## паспорт
ПАТ "УКРТРАНСГАЗ" | [5 empty] | ПАСПОРТ ФІЗИКО-ХІМІЧНИХ ПОКАЗНИКІВ ПРИРОДНОГО ГАЗУ №171 | [18 empty] | Маршрут №171
УМГ "КИЇВТРАНСГАЗ" | [5 empty] | переданого Сумським ЛВУМГ та прийнятого ПАТ "Сумигаз"
Сумське ЛВУМГ
Вимірювальна хіміко-аналітична лабораторія
по газопроводу "Уренгой-Помари-Ужгород" (УПУ)
Свідоцтво № РУ-0053/17 чинне до 10 травня 2022 р. | [20 empty] | за період з 01.10.2017р. по 31.10.2017р.
Число місяця | Компонентний склад, % мол. | [11 empty] | Фізико-хімічні показники газу обчислені на основі компонентного складу, 101,325 кПа | [9 empty] | Температура точки роси вологи (Р = 3.92 МПа), °С | Температура точки роси вуглеводнів, °С | Масова концентрація сірководню, г/м3 | Масова концентрація меркаптанової сірки, г/м3 | Маса механічних домішок, г/м3
[13 empty] | Густина абсолютна, кг/м3,при 20 ºС, | Температура вимірювання/згоряння при 20/25°С
| метан, С1 | етан, С2 | пропан, С3 | ізо-бутан, і-С4 | н-бутан, н-С4 | нео-пентан, нео-С5 | ізо-пентан, і-С5 | н-пентан, н-С5 | гексани та вищі, С6+ | кисень, О2 | азот, N2 | діоксид вуглецю, CО2 |  | Теплота згоряння нижча |  |  | Теплота згоряння вища |  |  | Число Воббе вище
[14 empty] | ккал/м3 | МДж/м3 | кВт⋅год/м3 | ккал/м3 | МДж/м3 | кВт⋅год/м3 | ккал/м3 | МДж/м3 | кВт⋅год/м3
1 | [13 empty] | 8254.5143 | 34.56 | 9.6 | 9145.4095 | 38.29 | 10.6361 | 11947 | 50.02 | 13.8944
2 | 95.3229 | 2.672 | 0.844 | 0.129 | 0.128 | 0.0016 | 0.0238 | 0.0173 | 0.0149 | 0.0045 | 0.628 | 0.214 | 0.7054 | 8252.1258 | 34.55 | 9.5972 | 9143.0211 | 38.28 | 10.6333 | 11947 | 50.02 | 13.8944 | -22.1 | -19.4
3 | [13 empty] | 8252.1258 | 34.55 | 9.5972 | 9143.0211 | 38.28 | 10.6333 | 11947 | 50.02 | 13.8944 | -21.2 | -18.6
4 | [13 empty] | 8252.1258 | 34.55 | 9.5972 | 9143.0211 | 38.28 | 10.6333 | 11947 | 50.02 | 13.8944 | -21.4 | -19
5 | [13 empty] | 8252.1258 | 34.55 | 9.5972 | 9143.0211 | 38.28 | 10.6333 | 11947 | 50.02 | 13.8944 | -21.6 | -19.1
6 | [13 empty] | 8252.1258 | 34.55 | 9.5972 | 9143.0211 | 38.28 | 10.6333 | 11947 | 50.02 | 13.8944 | -21.5 | -19
7 | [13 empty] | 8252.1258 | 34.55 | 9.5972 | 9143.0211 | 38.28 | 10.6333 | 11947 | 50.02 | 13.8944
8 | [13 empty] | 8252.1258 | 34.55 | 9.5972 | 9143.0211 | 38.28 | 10.6333 | 11947 | 50.02 | 13.8944
9 | 95.9814 | 2.232 | 0.695 | 0.105 | 0.103 | 0.0015 | 0.0191 | 0.0135 | 0.0116 | 0.0049 | 0.662 | 0.171 | 0.6996 | 8194.8028 | 34.31 | 9.5306 | 9080.9211 | 38.02 | 10.5611 | 11916 | 49.89 | 13.8583 | -22.3 | -19.7
10 | [13 empty] | 8194.8028 | 34.31 | 9.5306 | 9080.9211 | 38.02 | 10.5611 | 11916 | 49.89 | 13.8583 | -21.3 | -18.1
11 | [13 empty] | 8194.8028 | 34.31 | 9.5306 | 9080.9211 | 38.02 | 10.5611 | 11916 | 49.89 | 13.8583 | -21.9 | -19
12 | [13 empty] | 8194.8028 | 34.31 | 9.5306 | 9080.9211 | 38.02 | 10.5611 | 11916 | 49.89 | 13.8583 | -23.4 | -20.2
13 | [13 empty] | 8194.8028 | 34.31 | 9.5306 | 9080.9211 | 38.02 | 10.5611 | 11916 | 49.89 | 13.8583 | -22.8 | -19.2
14 | [13 empty] | 8194.8028 | 34.31 | 9.5306 | 9080.9211 | 38.02 | 10.5611 | 11916 | 49.89 | 13.8583
15 | [13 empty] | 8194.8028 | 34.31 | 9.5306 | 9080.9211 | 38.02 | 10.5611 | 11916 | 49.89 | 13.8583
16 | [13 empty] | 8194.8028 | 34.31 | 9.5306 | 9080.9211 | 38.02 | 10.5611 | 11916 | 49.89 | 13.8583
17 | 95.8844 | 2.288 | 0.72 | 0.108 | 0.106 | 0.0014 | 0.0192 | 0.0142 | 0.0117 | 0.0051 | 0.66 | 0.182 | 0.7005 | 8201.9682 | 34.34 | 9.5389 | 9090.475 | 38.06 | 10.5722 | 11918 | 49.9 | 13.8611 | -22.6 | -19.4 | 0,0001 | 0.003 | 0
18 | [13 empty] | 8201.9682 | 34.34 | 9.5389 | 9090.475 | 38.06 | 10.5722 | 11918 | 49.9 | 13.8611 | -22.5 | -20.3
19 | [13 empty] | 8201.9682 | 34.34 | 9.5389 | 9090.475 | 38.06 | 10.5722 | 11918 | 49.9 | 13.8611 | -22.7 | -20.4
20 | [13 empty] | 8201.9682 | 34.34 | 9.5389 | 9090.475 | 38.06 | 10.5722 | 11918 | 49.9 | 13.8611 | -22.3 | -19.2
21 | [13 empty] | 8201.9682 | 34.34 | 9.5389 | 9090.475 | 38.06 | 10.5722 | 11918 | 49.9 | 13.8611
22 | [13 empty] | 8201.9682 | 34.34 | 9.5389 | 9090.475 | 38.06 | 10.5722 | 11918 | 49.9 | 13.8611
23 | 95.7647 | 2.357 | 0.746 | 0.112 | 0.11 | 0.0017 | 0.0205 | 0.015 | 0.0154 | 0.0047 | 0.656 | 0.197 | 0.7016 | 8211.522 | 34.38 | 9.55 | 9100.0288 | 38.1 | 10.5833 | 11923 | 49.92 | 13.8667 | -22.5 | -19.2
24 | [13 empty] | 8211.522 | 34.38 | 9.55 | 9100.0288 | 38.1 | 10.5833 | 11923 | 49.92 | 13.8667 | -22.9 | -19.6
25 | [13 empty] | 8211.522 | 34.38 | 9.55 | 9100.0288 | 38.1 | 10.5833 | 11923 | 49.92 | 13.8667 | -22.4 | -19.7
26 | [13 empty] | 8211.522 | 34.38 | 9.55 | 9100.0288 | 38.1 | 10.5833 | 11923 | 49.92 | 13.8667 | -22.9 | -20
27 | [13 empty] | 8211.522 | 34.38 | 9.55 | 9100.0288 | 38.1 | 10.5833 | 11923 | 49.92 | 13.8667 | -22.8 | -19.9
28 | [13 empty] | 8211.522 | 34.38 | 9.55 | 9100.0288 | 38.1 | 10.5833 | 11923 | 49.92 | 13.8667
29 | [13 empty] | 8211.522 | 34.38 | 9.55 | 9100.0288 | 38.1 | 10.5833 | 11923 | 49.92 | 13.8667
30 | 96.0288 | 2.205 | 0.688 | 0.107 | 0.103 | 0.0015 | 0.0207 | 0.0131 | 0.0116 | 0.0053 | 0.65 | 0.166 | 0.6993 | 8192.4144 | 34.3 | 9.5278 | 9080.9211 | 38.02 | 10.5611 | 11918 | 49.9 | 13.8611 | -22.9 | -20
31 | [13 empty] | 8192.4144 | 34.3 | 9.5278 | 9080.9211 | 38.02 | 10.5611 | 11918 | 49.9 | 13.8611 | -22.7 | -19.3
Рівень одоризації відповідає вимогам чинних нормативних документів | [13 empty] | 8213.2895 | 34.3874 | 9.5521 | 9101.7724 | 38.1073 | 10.5854
Середньозважене значення теплоти згоряння:
| Головний інженер Сумського ЛВУМГ | [8 empty] | Соловйов О.Б. | [10 empty] | .11.2017
|  | Підрозділу підприємства, якому підпорядкована лабораторія | [8 empty] | прізвище | [5 empty] | підпис |  |  |  | дата
| Завідувач ВХАЛ | [8 empty] | Журавльова В.В. | [10 empty] | .11.2017
|  | Лабораторія, де здійснювалось вимірювання газу | [8 empty] | прізвище | [5 empty] | підпис |  |  |  | дата
| Начальник служби ГВ і М | [8 empty] | Соловйов А.І. | [10 empty] | .11.2017
|  | Підрозділу, відповідального за облік газу за маршрутом | [8 empty] | прізвище | [5 empty] | підпис |  |  |  | дата

## додаток
Додаток до Паспорту фізико-хімічних показників природного газу. Маршрут №171
Область | ГРС, прямий споживач | Cередньозважене значення вищої теплоти згоряння
|  | ккал/м³ | МДж/м³ | кВт*год./м³
Маршрут №171 |  | 9101.7724 | 38.1073 | 10.5854
Сумська | Миколаївка/ Жовтневе | 9101.7724 | 38.1073 | 10.5854
Сумська | Северинівка | 9101.5335 | 38.1063 | 10.5851
Головний інженер Сумського ЛВУМГ |  | Соловйов О.Б. |  |  | .11.2017
Підрозділу підприємства, якому підпорядкована лабораторія |  | прізвище |  | підпис | дата
Завідувач ВХАЛ |  | Журавльова В.В. |  |  | .11.2017
Лабораторія, де здійснювалось вимірювання газу |  | прізвище |  | підпис | дата
Начальник служби ГВ і М |  | Соловйов А.І. |  |  | .11.2017
Підрозділу, відповідального за облік газу за маршрутом |  | прізвище |  | підпис | дата