## паспорт
ПАТ "УКРТРАНСГАЗ" | [5 empty] | ПАСПОРТ ФІЗИКО-ХІМІЧНИХ ПОКАЗНИКІВ ПРИРОДНОГО ГАЗУ №175 | [18 empty] | Маршрут №175
УМГ "КИЇВТРАНСГАЗ" | [5 empty] | переданого Сумським ЛВУМГ та прийнятого ПАТ "Сумигаз"
Сумське ЛВУМГ
Вимірювальна хіміко-аналітична лабораторія
по газопроводу "Більськ-Суми"
Свідоцтво № РУ-0053/17 чинне до 10 травня 2022 р. | [20 empty] | за період з 01.10.2017р. по 31.10.2017р.
Число місяця | Компонентний склад, % мол. | [11 empty] | Фізико-хімічні показники газу обчислені на основі компонентного складу, 101,325 кПа | [9 empty] | Температура точки роси вологи (Р = 3.92 МПа), °С | Температура точки роси вуглеводнів, °С | Масова концентрація сірководню, г/м3 | Масова концентрація меркаптанової сірки, г/м3 | Маса механічних домішок, г/м3
[13 empty] | Густина абсолютна, кг/м3,при 20 ºС, | Температура вимірювання/згоряння при 20/25°С
| метан, С1 | етан, С2 | пропан, С3 | ізо-бутан, і-С4 | н-бутан, н-С4 | нео-пентан, нео-С5 | ізо-пентан, і-С5 | н-пентан, н-С5 | гексани та вищі, С6+ | кисень, О2 | азот, N2 | діоксид вуглецю, CО2 |  | Теплота згоряння нижча |  |  | Теплота згоряння вища |  |  | Число Воббе вище
[14 empty] | ккал/м3 | МДж/м3 | кВт⋅год/м3 | ккал/м3 | МДж/м3 | кВт⋅год/м3 | ккал/м3 | МДж/м3 | кВт⋅год/м3
1 | [13 empty] | 8218.6874 | 34.41 | 9.5583 | 9109.5826 | 38.14 | 10.5944 | 11933 | 49.96 | 13.8778
2 | 95.5922 | 2.512 | 0.765 | 0.122 | 0.118 | 0.0027 | 0.02 | 0.017 | 0.021 | 0.0081 | 0.627 | 0.195 | 0.7031 | 8230.6297 | 34.46 | 9.5722 | 9121.5249 | 38.19 | 10.6083 | 11938 | 49.98 | 13.8833 | -22.5 | -18.6 | 0 | 0.004 | 0
3 | [13 empty] | 8230.6297 | 34.46 | 9.5722 | 9121.5249 | 38.19 | 10.6083 | 11938 | 49.98 | 13.8833
4 | [13 empty] | 8230.6297 | 34.46 | 9.5722 | 9121.5249 | 38.19 | 10.6083 | 11938 | 49.98 | 13.8833
5 | [13 empty] | 8230.6297 | 34.46 | 9.5722 | 9121.5249 | 38.19 | 10.6083 | 11938 | 49.98 | 13.8833
6 | [13 empty] | 8230.6297 | 34.46 | 9.5722 | 9121.5249 | 38.19 | 10.6083 | 11938 | 49.98 | 13.8833
7 | [13 empty] | 8230.6297 | 34.46 | 9.5722 | 9121.5249 | 38.19 | 10.6083 | 11938 | 49.98 | 13.8833
8 | [13 empty] | 8230.6297 | 34.46 | 9.5722 | 9121.5249 | 38.19 | 10.6083 | 11938 | 49.98 | 13.8833
9 | 95.6608 | 2.461 | 0.752 | 0.121 | 0.118 | 0.0028 | 0.02 | 0.017 | 0.023 | 0.0084 | 0.629 | 0.187 | 0.7026 | 8225.8528 | 34.44 | 9.5667 | 9116.748 | 38.17 | 10.6028 | 11938 | 49.98 | 13.8833 | -20.1 | -20.7
10 | 91.1325 | 4.333 | 1.107 | 0.135 | 0.214 | 0.0074 | 0.054 | 0.048 | 0.1 | 0.0081 | 1.909 | 0.952 | 0.7389 | 8285.5643 | 34.69 | 9.6361 | 9174.071 | 38.41 | 10.6694 | 11713 | 49.04 | 13.6222
11 | [13 empty] | 8285.5643 | 34.69 | 9.6361 | 9174.071 | 38.41 | 10.6694 | 11713 | 49.04 | 13.6222
12 | [13 empty] | 8285.5643 | 34.69 | 9.6361 | 9174.071 | 38.41 | 10.6694 | 11713 | 49.04 | 13.6222
13 | [13 empty] | 8285.5643 | 34.69 | 9.6361 | 9174.071 | 38.41 | 10.6694 | 11713 | 49.04 | 13.6222
14 | [13 empty] | 8285.5643 | 34.69 | 9.6361 | 9174.071 | 38.41 | 10.6694 | 11713 | 49.04 | 13.6222
15 | [13 empty] | 8285.5643 | 34.69 | 9.6361 | 9174.071 | 38.41 | 10.6694 | 11713 | 49.04 | 13.6222
16 | [13 empty] | 8285.5643 | 34.69 | 9.6361 | 9174.071 | 38.41 | 10.6694 | 11713 | 49.04 | 13.6222
17 | 90.9064 | 4.465 | 1.044 | 0.126 | 0.203 | 0.0075 | 0.054 | 0.048 | 0.139 | 0.0081 | 1.977 | 1.022 | 0.7409 | 8283.1758 | 34.68 | 9.6333 | 9171.6826 | 38.4 | 10.6667 | 11694 | 48.96 | 13.6 | -8 | -9.2
18 | [13 empty] | 8283.1758 | 34.68 | 9.6333 | 9171.6826 | 38.4 | 10.6667 | 11694 | 48.96 | 13.6
19 | [13 empty] | 8283.1758 | 34.68 | 9.6333 | 9171.6826 | 38.4 | 10.6667 | 11694 | 48.96 | 13.6
20 | [13 empty] | 8283.1758 | 34.68 | 9.6333 | 9171.6826 | 38.4 | 10.6667 | 11694 | 48.96 | 13.6
21 | [13 empty] | 8283.1758 | 34.68 | 9.6333 | 9171.6826 | 38.4 | 10.6667 | 11694 | 48.96 | 13.6
22 | [13 empty] | 8283.1758 | 34.68 | 9.6333 | 9171.6826 | 38.4 | 10.6667 | 11694 | 48.96 | 13.6
23 | 90.9858 | 4.459 | 1.047 | 0.125 | 0.2 | 0.0075 | 0.053 | 0.046 | 0.137 | 0.0077 | 1.929 | 1.003 | 0.7403 | 8287.9527 | 34.7 | 9.6389 | 9174.071 | 38.41 | 10.6694 | 11703 | 49 | 13.6111 | -7 | -11.2
24 | [13 empty] | 8287.9527 | 34.7 | 9.6389 | 9174.071 | 38.41 | 10.6694 | 11703 | 49 | 13.6111
25 | [13 empty] | 8287.9527 | 34.7 | 9.6389 | 9174.071 | 38.41 | 10.6694 | 11703 | 49 | 13.6111
26 | [13 empty] | 8287.9527 | 34.7 | 9.6389 | 9174.071 | 38.41 | 10.6694 | 11703 | 49 | 13.6111
27 | [13 empty] | 8287.9527 | 34.7 | 9.6389 | 9174.071 | 38.41 | 10.6694 | 11703 | 49 | 13.6111
28 | [13 empty] | 8287.9527 | 34.7 | 9.6389 | 9174.071 | 38.41 | 10.6694 | 11703 | 49 | 13.6111
29 | [13 empty] | 8287.9527 | 34.7 | 9.6389 | 9174.071 | 38.41 | 10.6694 | 11703 | 49 | 13.6111
30 | 91.0389 | 4.425 | 1.051 | 0.124 | 0.198 | 0.0042 | 0.055 | 0.045 | 0.087 | 0.0069 | 1.926 | 1.039 | 0.7389 | 8266.4566 | 34.61 | 9.6139 | 9152.5749 | 38.32 | 10.6444 | 11687 | 48.93 | 13.5917 | -9.5 | -10
31 | [13 empty] | 8266.4566 | 34.61 | 9.6139 | 9152.5749 | 38.32 | 10.6444 | 11687 | 48.93 | 13.5917
Рівень одоризації відповідає вимогам чинних нормативних документів | [13 empty] | 8271.1857 | 34.6298 | 9.6194 | 9159.3103 | 38.3482 | 10.6523
Середньозважене значення теплоти згоряння:
| Головний інженер Сумського ЛВУМГ | [8 empty] | Соловйов О.Б. | [10 empty] | .11.2017
|  | Підрозділу підприємства, якому підпорядкована лабораторія | [8 empty] | прізвище | [5 empty] | підпис |  |  |  | дата
| Завідувач ВХАЛ | [8 empty] | Журавльова В.В. | [10 empty] | .11.2017
|  | Лабораторія, де здійснювалось вимірювання газу | [8 empty] | прізвище | [5 empty] | підпис |  |  |  | дата
| Начальник служби ГВ і М | [8 empty] | Соловйов А.І. | [10 empty] | .11.2017
|  | Підрозділу, відповідального за облік газу за маршрутом | [8 empty] | прізвище | [5 empty] | підпис |  |  |  | дата

## додаток
Додаток до Паспорту фізико-хімічних показників природного газу. Маршрут №175
Область | ГРС, прямий споживач | Cередньозважене значення вищої теплоти згоряння
|  | ккал/м³ | МДж/м³ | кВт*год./м³
Маршрут №175 |  | 9159.3103 | 38.3482 | 10.6523
Сумська | Бишкінь | 9159.5014 | 38.349 | 10.6525
Сумська | Ворожба | 9159.6447 | 38.3496 | 10.6527
Сумська | Дослідна станція | 0 | 0 | 0
Сумська | Косівщина-місто | 9161.8182 | 38.3587 | 10.6552
Сумська | Низи | 9162.081 | 38.3598 | 10.6555
Сумська | Старе Село/ Червоне | 9168.5537 | 38.3869 | 10.663
Сумська | Суми 1-місто | 9158.976 | 38.3468 | 10.6519
Сумська | Суми 2 (пряма труба) | 0 | 0 | 0
Сумська | Суми 2-200 | 0 | 0 | 0
Сумська | Тростянець | 9158.7849 | 38.346 | 10.6517
Головний інженер Сумського ЛВУМГ |  | Соловйов О.Б. |  |  | .11.2017
Підрозділу підприємства, якому підпорядкована лабораторія |  | прізвище |  | підпис | дата
Завідувач ВХАЛ |  | Журавльова В.В. |  |  | .11.2017
Лабораторія, де здійснювалось вимірювання газу |  | прізвище |  | підпис | дата
Начальник служби ГВ і М |  | Соловйов А.І. |  |  | .11.2017
Підрозділу, відповідального за облік газу за маршрутом |  | прізвище |  | підпис | дата