## паспорт
ПАТ "УКРТРАНСГАЗ" | [5 empty] | ПАСПОРТ ФІЗИКО-ХІМІЧНИХ ПОКАЗНИКІВ ПРИРОДНОГО ГАЗУ №177 | [18 empty] | Маршрут №177
УМГ "КИЇВТРАНСГАЗ" | [5 empty] | переданого Сумським ЛВУМГ та прийнятого ПАТ "Сумигаз"
Сумське ЛВУМГ
Вимірювальна хіміко-аналітична лабораторія
по газопроводу "Єлець-Курськ-Київ" , "Єлець-Курськ-Диканька"
Свідоцтво № РУ-0053/17 чинне до 10 травня 2022 р. | [20 empty] | за період з 01.10.2017р. по 31.10.2017р.
Число місяця | Компонентний склад, % мол. | [11 empty] | Фізико-хімічні показники газу обчислені на основі компонентного складу, 101,325 кПа | [9 empty] | Температура точки роси вологи (Р = 3.92 МПа), °С | Температура точки роси вуглеводнів, °С | Масова концентрація сірководню, г/м3 | Масова концентрація меркаптанової сірки, г/м3 | Маса механічних домішок, г/м3
[13 empty] | Густина абсолютна, кг/м3,при 20 ºС, | Температура вимірювання/згоряння при 20/25°С
| метан, С1 | етан, С2 | пропан, С3 | ізо-бутан, і-С4 | н-бутан, н-С4 | нео-пентан, нео-С5 | ізо-пентан, і-С5 | н-пентан, н-С5 | гексани та вищі, С6+ | кисень, О2 | азот, N2 | діоксид вуглецю, CО2 |  | Теплота згоряння нижча |  |  | Теплота згоряння вища |  |  | Число Воббе вище
[14 empty] | ккал/м3 | МДж/м3 | кВт⋅год/м3 | ккал/м3 | МДж/м3 | кВт⋅год/м3 | ккал/м3 | МДж/м3 | кВт⋅год/м3
1 | [13 empty] | 8218.6874 | 34.41 | 9.5583 | 9109.5826 | 38.14 | 10.5944 | 11933 | 49.96 | 13.8778
2 | 95.6168 | 2.487 | 0.762 | 0.122 | 0.119 | 0.0028 | 0.021 | 0.017 | 0.024 | 0.0084 | 0.629 | 0.191 | 0.703 | 8230.6297 | 34.46 | 9.5722 | 9121.5249 | 38.19 | 10.6083 | 11938 | 49.98 | 13.8833 | -23.2 | -18.7
3 | [13 empty] | 8230.6297 | 34.46 | 9.5722 | 9121.5249 | 38.19 | 10.6083 | 11938 | 49.98 | 13.8833
4 | [13 empty] | 8230.6297 | 34.46 | 9.5722 | 9121.5249 | 38.19 | 10.6083 | 11938 | 49.98 | 13.8833
5 | [13 empty] | 8230.6297 | 34.46 | 9.5722 | 9121.5249 | 38.19 | 10.6083 | 11938 | 49.98 | 13.8833
6 | [13 empty] | 8230.6297 | 34.46 | 9.5722 | 9121.5249 | 38.19 | 10.6083 | 11938 | 49.98 | 13.8833
7 | [13 empty] | 8230.6297 | 34.46 | 9.5722 | 9121.5249 | 38.19 | 10.6083 | 11938 | 49.98 | 13.8833
8 | [13 empty] | 8230.6297 | 34.46 | 9.5722 | 9121.5249 | 38.19 | 10.6083 | 11938 | 49.98 | 13.8833
9 | 95.6641 | 2.462 | 0.753 | 0.121 | 0.118 | 0.0028 | 0.021 | 0.017 | 0.021 | 0.0081 | 0.625 | 0.187 | 0.7026 | 8225.8528 | 34.44 | 9.5667 | 9116.748 | 38.17 | 10.6028 | 11938 | 49.98 | 13.8833 | -19.7 | -20.2
10 | 91.1224 | 4.331 | 1.106 | 0.135 | 0.214 | 0.0074 | 0.054 | 0.049 | 0.114 | 0.0082 | 1.907 | 0.952 | 0.7393 | 8290.3412 | 34.71 | 9.6417 | 9178.8479 | 38.43 | 10.675 | 11715 | 49.05 | 13.625 |  |  | 0 | 0.004 | 0
11 | [13 empty] | 8290.3412 | 34.71 | 9.6417 | 9178.8479 | 38.43 | 10.675 | 11715 | 49.05 | 13.625
12 | [13 empty] | 8290.3412 | 34.71 | 9.6417 | 9178.8479 | 38.43 | 10.675 | 11715 | 49.05 | 13.625
13 | [13 empty] | 8290.3412 | 34.71 | 9.6417 | 9178.8479 | 38.43 | 10.675 | 11715 | 49.05 | 13.625
14 | [13 empty] | 8290.3412 | 34.71 | 9.6417 | 9178.8479 | 38.43 | 10.675 | 11715 | 49.05 | 13.625
15 | [13 empty] | 8290.3412 | 34.71 | 9.6417 | 9178.8479 | 38.43 | 10.675 | 11715 | 49.05 | 13.625
16 | [13 empty] | 8290.3412 | 34.71 | 9.6417 | 9178.8479 | 38.43 | 10.675 | 11715 | 49.05 | 13.625
17 | 90.9268 | 4.466 | 1.043 | 0.126 | 0.202 | 0.0074 | 0.053 | 0.046 | 0.127 | 0.0078 | 1.973 | 1.022 | 0.7404 | 8278.3989 | 34.66 | 9.6278 | 9166.9056 | 38.38 | 10.6611 | 11692 | 48.95 | 13.5972 | -8.3 | -9
18 | [13 empty] | 8278.3989 | 34.66 | 9.6278 | 9166.9056 | 38.38 | 10.6611 | 11692 | 48.95 | 13.5972
19 | [13 empty] | 8278.3989 | 34.66 | 9.6278 | 9166.9056 | 38.38 | 10.6611 | 11692 | 48.95 | 13.5972
20 | [13 empty] | 8278.3989 | 34.66 | 9.6278 | 9166.9056 | 38.38 | 10.6611 | 11692 | 48.95 | 13.5972
21 | [13 empty] | 8278.3989 | 34.66 | 9.6278 | 9166.9056 | 38.38 | 10.6611 | 11692 | 48.95 | 13.5972
22 | [13 empty] | 8278.3989 | 34.66 | 9.6278 | 9166.9056 | 38.38 | 10.6611 | 11692 | 48.95 | 13.5972
23 | 90.9799 | 4.468 | 1.048 | 0.125 | 0.201 | 0.0074 | 0.053 | 0.047 | 0.129 | 0.0077 | 1.928 | 1.006 | 0.7401 | 8285.5643 | 34.69 | 9.6361 | 9174.071 | 38.41 | 10.6694 | 11703 | 49 | 13.6111 | -6.8 | -11
24 | [13 empty] | 8285.5643 | 34.69 | 9.6361 | 9174.071 | 38.41 | 10.6694 | 11703 | 49 | 13.6111
25 | [13 empty] | 8285.5643 | 34.69 | 9.6361 | 9174.071 | 38.41 | 10.6694 | 11703 | 49 | 13.6111
26 | [13 empty] | 8285.5643 | 34.69 | 9.6361 | 9174.071 | 38.41 | 10.6694 | 11703 | 49 | 13.6111
27 | [13 empty] | 8285.5643 | 34.69 | 9.6361 | 9174.071 | 38.41 | 10.6694 | 11703 | 49 | 13.6111
28 | [13 empty] | 8285.5643 | 34.69 | 9.6361 | 9174.071 | 38.41 | 10.6694 | 11703 | 49 | 13.6111
29 | [13 empty] | 8285.5643 | 34.69 | 9.6361 | 9174.071 | 38.41 | 10.6694 | 11703 | 49 | 13.6111
30 | 91.04 | 4.428 | 1.052 | 0.124 | 0.198 | 0.0042 | 0.056 | 0.045 | 0.083 | 0.0068 | 1.925 | 1.038 | 0.7388 | 8266.4566 | 34.61 | 9.6139 | 9152.5749 | 38.32 | 10.6444 | 11684 | 48.92 | 13.5889 | -9.7 | -10
31 | [13 empty] | 8266.4566 | 34.61 | 9.6139 | 9152.5749 | 38.32 | 10.6444 | 11684 | 48.92 | 13.5889
Рівень одоризації відповідає вимогам чинних нормативних документів | [13 empty] | 8272.38 | 34.6348 | 9.6208 | 9161.1495 | 38.3559 | 10.6544
Середньозважене значення теплоти згоряння:
| Головний інженер Сумського ЛВУМГ | [8 empty] | Соловйов О.Б. | [10 empty] | .11.2017
|  | Підрозділу підприємства, якому підпорядкована лабораторія | [8 empty] | прізвище | [5 empty] | підпис |  |  |  | дата
| Завідувач ВХАЛ | [8 empty] | Журавльова В.В. | [10 empty] | .11.2017
|  | Лабораторія, де здійснювалось вимірювання газу | [8 empty] | прізвище | [5 empty] | підпис |  |  |  | дата
| Начальник служби ГВ і М | [8 empty] | Соловйов А.І. | [10 empty] | .11.2017
|  | Підрозділу, відповідального за облік газу за маршрутом | [8 empty] | прізвище | [5 empty] | підпис |  |  |  | дата

## додаток
Додаток до Паспорту фізико-хімічних показників природного газу. Маршрут №177
Область | ГРС, прямий споживач | Cередньозважене значення вищої теплоти згоряння
|  | ккал/м³ | МДж/м³ | кВт*год./м³
Маршрут №177 |  | 9161.1495 | 38.3559 | 10.6544
Сумська | Білопілля | 9162.272 | 38.3606 | 10.6557
Сумська | Буринь | 9159.0476 | 38.3471 | 10.652
Сумська | Віри | 9161.651 | 38.358 | 10.655
Сумська | Головашівка | 9162.0332 | 38.3596 | 10.6554
Сумська | Дубов'язівка | 9158.6416 | 38.3454 | 10.6515
Сумська | Загорське | 9158.7132 | 38.3457 | 10.6516
Сумська | Калинівка | 0 | 0 | 0
Сумська | Конотоп | 9163.0125 | 38.3637 | 10.6566
Сумська | Краснопілля | 9159.4775 | 38.3489 | 10.6525
Сумська | Мартинівка | 9160.3374 | 38.3525 | 10.6535
Сумська | Могриця | 9163.0125 | 38.3637 | 10.6566
Сумська | Олешня | 9159.4536 | 38.3488 | 10.6524
Сумська | Осоївка | 9164.6605 | 38.3706 | 10.6585
Сумська | Путивль | 9160.6956 | 38.354 | 10.6539
Сумська | Угроїди | 9153.172 | 38.3225 | 10.6451
Сумська | Хотінь | 9157.6384 | 38.3412 | 10.6503
Сумська | Юнаківка | 9159.2387 | 38.3479 | 10.6522
Головний інженер Сумського ЛВУМГ |  | Соловйов О.Б. |  |  | .11.2017
Підрозділу підприємства, якому підпорядкована лабораторія |  | прізвище |  | підпис | дата
Завідувач ВХАЛ |  | Журавльова В.В. |  |  | .11.2017
Лабораторія, де здійснювалось вимірювання газу |  | прізвище |  | підпис | дата
Начальник служби ГВ і М |  | Соловйов А.І. |  |  | .11.2017
Підрозділу, відповідального за облік газу за маршрутом |  | прізвище |  | підпис | дата