## паспорт
ПАТ "УКРТРАНСГАЗ" | [5 empty] | ПАСПОРТ ФІЗИКО-ХІМІЧНИХ ПОКАЗНИКІВ ПРИРОДНОГО ГАЗУ №178 | [18 empty] | Маршрут №178
УМГ "КИЇВТРАНСГАЗ" | [5 empty] | переданого Сумським ЛВУМГ та прийнятого ПАТ "Сумигаз"
Сумське ЛВУМГ
Вимірювальна хіміко-аналітична лабораторія
по газопроводу "Єлець-Курськ-Київ"
Свідоцтво № РУ-0053/17 чинне до 10 травня 2022 р. | [20 empty] | за період з 01.10.2017р. по 31.10.2017р.
Число місяця | Компонентний склад, % мол. | [11 empty] | Фізико-хімічні показники газу обчислені на основі компонентного складу, 101,325 кПа | [9 empty] | Температура точки роси вологи (Р = 3.92 МПа), °С | Температура точки роси вуглеводнів, °С | Масова концентрація сірководню, г/м3 | Масова концентрація меркаптанової сірки, г/м3 | Маса механічних домішок, г/м3
[13 empty] | Густина абсолютна, кг/м3,при 20 ºС, | Температура вимірювання/згоряння при 20/25°С
| метан, С1 | етан, С2 | пропан, С3 | ізо-бутан, і-С4 | н-бутан, н-С4 | нео-пентан, нео-С5 | ізо-пентан, і-С5 | н-пентан, н-С5 | гексани та вищі, С6+ | кисень, О2 | азот, N2 | діоксид вуглецю, CО2 |  | Теплота згоряння нижча |  |  | Теплота згоряння вища |  |  | Число Воббе вище
[14 empty] | ккал/м3 | МДж/м3 | кВт⋅год/м3 | ккал/м3 | МДж/м3 | кВт⋅год/м3 | ккал/м3 | МДж/м3 | кВт⋅год/м3
1 | [13 empty] | 8292.7296 | 34.72 | 9.6444 | 9181.2364 | 38.44 | 10.6778 | 11696 | 48.97 | 13.6028
2 | 90.7495 | 4.513 | 1.115 | 0.128 | 0.209 | 0.0073 | 0.055 | 0.049 | 0.131 | 0.0082 | 2.021 | 1.014 | 0.7421 | 8292.7296 | 34.72 | 9.6444 | 9181.2364 | 38.44 | 10.6778 | 11696 | 48.97 | 13.6028 | -5.9 | -8.2
3 | [13 empty] | 8292.7296 | 34.72 | 9.6444 | 9181.2364 | 38.44 | 10.6778 | 11696 | 48.97 | 13.6028
4 | [13 empty] | 8292.7296 | 34.72 | 9.6444 | 9181.2364 | 38.44 | 10.6778 | 11696 | 48.97 | 13.6028
5 | [13 empty] | 8292.7296 | 34.72 | 9.6444 | 9181.2364 | 38.44 | 10.6778 | 11696 | 48.97 | 13.6028
6 | [13 empty] | 8292.7296 | 34.72 | 9.6444 | 9181.2364 | 38.44 | 10.6778 | 11696 | 48.97 | 13.6028
7 | [13 empty] | 8292.7296 | 34.72 | 9.6444 | 9181.2364 | 38.44 | 10.6778 | 11696 | 48.97 | 13.6028
8 | [13 empty] | 8292.7296 | 34.72 | 9.6444 | 9181.2364 | 38.44 | 10.6778 | 11696 | 48.97 | 13.6028
9 | 90.7514 | 4.519 | 1.115 | 0.128 | 0.209 | 0.0075 | 0.055 | 0.049 | 0.126 | 0.0081 | 2.016 | 1.016 | 0.742 | 8290.3412 | 34.71 | 9.6417 | 9178.8479 | 38.43 | 10.675 | 11694 | 48.96 | 13.6 | -5.7 | -8
10 | 91.1305 | 4.329 | 1.106 | 0.135 | 0.214 | 0.0074 | 0.054 | 0.049 | 0.109 | 0.0081 | 1.907 | 0.951 | 0.7391 | 8287.9527 | 34.7 | 9.6389 | 9176.4595 | 38.42 | 10.6722 | 11715 | 49.05 | 13.625
11 | [13 empty] | 8287.9527 | 34.7 | 9.6389 | 9176.4595 | 38.42 | 10.6722 | 11715 | 49.05 | 13.625
12 | [13 empty] | 8287.9527 | 34.7 | 9.6389 | 9176.4595 | 38.42 | 10.6722 | 11715 | 49.05 | 13.625
13 | [13 empty] | 8287.9527 | 34.7 | 9.6389 | 9176.4595 | 38.42 | 10.6722 | 11715 | 49.05 | 13.625
14 | [13 empty] | 8287.9527 | 34.7 | 9.6389 | 9176.4595 | 38.42 | 10.6722 | 11715 | 49.05 | 13.625
15 | [13 empty] | 8287.9527 | 34.7 | 9.6389 | 9176.4595 | 38.42 | 10.6722 | 11715 | 49.05 | 13.625
16 | [13 empty] | 8287.9527 | 34.7 | 9.6389 | 9176.4595 | 38.42 | 10.6722 | 11715 | 49.05 | 13.625
17 | 90.9288 | 4.466 | 1.043 | 0.126 | 0.202 | 0.0074 | 0.053 | 0.047 | 0.126 | 0.0078 | 1.971 | 1.022 | 0.7404 | 8280.7874 | 34.67 | 9.6306 | 9166.9056 | 38.38 | 10.6611 | 11692 | 48.95 | 13.5972 | -8.8 | -8 | 0 | 0.004 | 0
18 | [13 empty] | 8280.7874 | 34.67 | 9.6306 | 9166.9056 | 38.38 | 10.6611 | 11692 | 48.95 | 13.5972
19 | [13 empty] | 8280.7874 | 34.67 | 9.6306 | 9166.9056 | 38.38 | 10.6611 | 11692 | 48.95 | 13.5972
20 | [13 empty] | 8280.7874 | 34.67 | 9.6306 | 9166.9056 | 38.38 | 10.6611 | 11692 | 48.95 | 13.5972
21 | [13 empty] | 8280.7874 | 34.67 | 9.6306 | 9166.9056 | 38.38 | 10.6611 | 11692 | 48.95 | 13.5972
22 | [13 empty] | 8280.7874 | 34.67 | 9.6306 | 9166.9056 | 38.38 | 10.6611 | 11692 | 48.95 | 13.5972
23 | 90.9385 | 4.469 | 1.049 | 0.126 | 0.202 | 0.0074 | 0.054 | 0.048 | 0.158 | 0.0081 | 1.934 | 1.006 | 0.7412 | 8295.1181 | 34.73 | 9.6472 | 9183.6249 | 38.45 | 10.6806 | 11708 | 49.02 | 13.6167 | -7.8 | -10.8
24 | [13 empty] | 8295.1181 | 34.73 | 9.6472 | 9183.6249 | 38.45 | 10.6806 | 11708 | 49.02 | 13.6167
25 | [13 empty] | 8295.1181 | 34.73 | 9.6472 | 9183.6249 | 38.45 | 10.6806 | 11708 | 49.02 | 13.6167
26 | [13 empty] | 8295.1181 | 34.73 | 9.6472 | 9183.6249 | 38.45 | 10.6806 | 11708 | 49.02 | 13.6167
27 | [13 empty] | 8295.1181 | 34.73 | 9.6472 | 9183.6249 | 38.45 | 10.6806 | 11708 | 49.02 | 13.6167
28 | [13 empty] | 8295.1181 | 34.73 | 9.6472 | 9183.6249 | 38.45 | 10.6806 | 11708 | 49.02 | 13.6167
29 | [13 empty] | 8295.1181 | 34.73 | 9.6472 | 9183.6249 | 38.45 | 10.6806 | 11708 | 49.02 | 13.6167
30 | 91.0296 | 4.423 | 1.05 | 0.124 | 0.198 | 0.0042 | 0.056 | 0.045 | 0.097 | 0.0072 | 1.928 | 1.038 | 0.7392 | 8268.8451 | 34.62 | 9.6167 | 9154.9633 | 38.33 | 10.6472 | 11687 | 48.93 | 13.5917 | -9.1 | -10.5
31 | [13 empty] | 8268.8451 | 34.62 | 9.6167 | 9154.9633 | 38.33 | 10.6472 | 11687 | 48.93 | 13.5917
Рівень одоризації відповідає вимогам чинних нормативних документів | [13 empty] | 8288.1677 | 34.7009 | 9.6391 | 9176.0057 | 38.4181 | 10.6717
Середньозважене значення теплоти згоряння:
| Головний інженер Сумського ЛВУМГ | [8 empty] | Соловйов О.Б. | [10 empty] | .11.2017
|  | Підрозділу підприємства, якому підпорядкована лабораторія | [8 empty] | прізвище | [5 empty] | підпис |  |  |  | дата
| Завідувач ВХАЛ | [8 empty] | Журавльова В.В. | [10 empty] | .11.2017
|  | Лабораторія, де здійснювалось вимірювання газу | [8 empty] | прізвище | [5 empty] | підпис |  |  |  | дата
| Начальник служби ГВ і М | [8 empty] | Соловйов А.І. | [10 empty] | .11.2017
|  | Підрозділу, відповідального за облік газу за маршрутом | [8 empty] | прізвище | [5 empty] | підпис |  |  |  | дата

## додаток
Додаток до Паспорту фізико-хімічних показників природного газу. Маршрут №178
Область | ГРС, прямий споживач | Cередньозважене значення вищої теплоти згоряння
|  | ккал/м³ | МДж/м³ | кВт*год./м³
Маршрут №178 |  | 9176.0057 | 38.4181 | 10.6717
Сумська | Гринцеве | 9175.5519 | 38.4162 | 10.6712
Сумська | Колядинець | 9176.555 | 38.4204 | 10.6723
Сумська | Липова Долина | 9176.0296 | 38.4182 | 10.6717
Головний інженер Сумського ЛВУМГ |  | Соловйов О.Б. |  |  | .11.2017
Підрозділу підприємства, якому підпорядкована лабораторія |  | прізвище |  | підпис | дата
Завідувач ВХАЛ |  | Журавльова В.В. |  |  | .11.2017
Лабораторія, де здійснювалось вимірювання газу |  | прізвище |  | підпис | дата
Начальник служби ГВ і М |  | Соловйов А.І. |  |  | .11.2017
Підрозділу, відповідального за облік газу за маршрутом |  | прізвище |  | підпис | дата