## паспорт
ПАТ "УКРТРАНСГАЗ" | [5 empty] | ПАСПОРТ ФІЗИКО-ХІМІЧНИХ ПОКАЗНИКІВ ПРИРОДНОГО ГАЗУ №222 | [18 empty] | Маршрут №222
УМГ "ЛЬВІВТРАНСГАЗ" | [5 empty] | переданого Тернопільським ЛВУМГ та прийнятого ПАТ "Тернопільгаз", ПАТ "Тернопільміськгаз", ДП "Кременецьке УПРГ", АГНКС-2
Тернопільський п/м Тернопільське ЛВУМГ
Вимірювальна хіміко-аналітична лабораторія
по газопроводу "Київ-Захід України I, II (КЗУ-І, КЗУ-ІІ)"
Свідоцтво № РХ-1391/14 чинне до 18.12.2017 р. | [20 empty] | за період з 01.10.2017р. по 31.10.2017р.
Число місяця | Компонентний склад, % мол. | [11 empty] | Фізико-хімічні показники газу обчислені на основі компонентного складу, 101,325 кПа | [9 empty] | Температура точки роси вологи (Р = 3.92 МПа), °С | Температура точки роси вуглеводнів, °С | Масова концентрація сірководню, г/м3 | Масова концентрація меркаптанової сірки, г/м3 | Маса механічних домішок, г/м3
[13 empty] | Густина абсолютна, кг/м3,при 20 ºС, | Температура вимірювання/згоряння при 20/25°С
| метан, С1 | етан, С2 | пропан, С3 | ізо-бутан, і-С4 | н-бутан, н-С4 | нео-пентан, нео-С5 | ізо-пентан, і-С5 | н-пентан, н-С5 | гексани та вищі, С6+ | кисень, О2 | азот, N2 | діоксид вуглецю, CО2 |  | Теплота згоряння нижча |  |  | Теплота згоряння вища |  |  | Число Воббе вище
[14 empty] | ккал/м3 | МДж/м3 | кВт⋅год/м3 | ккал/м3 | МДж/м3 | кВт⋅год/м3 | ккал/м3 | МДж/м3 | кВт⋅год/м3
1 | [13 empty] | 8279.1871 | 34.6633 | 9.6287 | 9168.5776 | 38.387 | 10.6631 | 11582 | 48.491 | 13.4697
2 | [13 empty] | 8279.1871 | 34.6633 | 9.6287 | 9168.5776 | 38.387 | 10.6631 | 11582 | 48.491 | 13.4697
3 | 89.7247 | 4.9976 | 1.1289 | 0.1259 | 0.1909 | 0.0072 | 0.0522 | 0.0548 | 0.0732 | 0.012 | 1.6706 | 1.9619 | 0.7525 | 8256.2818 | 34.5674 | 9.6021 | 9144.0959 | 38.2845 | 10.6346 | 11569 | 48.4358 | 13.4544 | -8.4 | -5.2
4 | [13 empty] | 8256.2818 | 34.5674 | 9.6021 | 9144.0959 | 38.2845 | 10.6346 | 11569 | 48.4358 | 13.4544
5 | [13 empty] | 8256.2818 | 34.5674 | 9.6021 | 9144.0959 | 38.2845 | 10.6346 | 11569 | 48.4358 | 13.4544
6 | [13 empty] | 8256.2818 | 34.5674 | 9.6021 | 9144.0959 | 38.2845 | 10.6346 | 11569 | 48.4358 | 13.4544
7 | [13 empty] | 8256.2818 | 34.5674 | 9.6021 | 9144.0959 | 38.2845 | 10.6346 | 11569 | 48.4358 | 13.4544
8 | [13 empty] | 8256.2818 | 34.5674 | 9.6021 | 9144.0959 | 38.2845 | 10.6346 | 11569 | 48.4358 | 13.4544
9 | [13 empty] | 8256.2818 | 34.5674 | 9.6021 | 9144.0959 | 38.2845 | 10.6346 | 11569 | 48.4358 | 13.4544
10 | 89.7327 | 4.9599 | 1.2062 | 0.1372 | 0.2116 | 0.0014 | 0.0604 | 0.0615 | 0.0356 | 0.0073 | 1.66 | 1.9262 | 0.7523 | 8264.1637 | 34.6004 | 9.6112 | 9152.6704 | 38.3204 | 10.6446 | 11581 | 48.4858 | 13.4683 | -6.6 | -5.4
11 | [13 empty] | 8264.1637 | 34.6004 | 9.6112 | 9152.6704 | 38.3204 | 10.6446 | 11581 | 48.4858 | 13.4683
12 | [13 empty] | 8264.1637 | 34.6004 | 9.6112 | 9152.6704 | 38.3204 | 10.6446 | 11581 | 48.4858 | 13.4683
13 | [13 empty] | 8264.1637 | 34.6004 | 9.6112 | 9152.6704 | 38.3204 | 10.6446 | 11581 | 48.4858 | 13.4683
14 | [13 empty] | 8264.1637 | 34.6004 | 9.6112 | 9152.6704 | 38.3204 | 10.6446 | 11581 | 48.4858 | 13.4683
15 | [13 empty] | 8264.1637 | 34.6004 | 9.6112 | 9152.6704 | 38.3204 | 10.6446 | 11581 | 48.4858 | 13.4683
16 | [13 empty] | 8264.1637 | 34.6004 | 9.6112 | 9152.6704 | 38.3204 | 10.6446 | 11581 | 48.4858 | 13.4683
17 | 90.5643 | 4.6284 | 1.1468 | 0.1337 | 0.1919 | 0.0146 | 0.0542 | 0.0523 | 0.0603 | 0.0099 | 1.4669 | 1.6767 | 0.7461 | 8273.8608 | 34.641 | 9.6225 | 9164.4694 | 38.3698 | 10.6583 | 11644 | 48.7507 | 13.5419
18 | [13 empty] | 8273.8608 | 34.641 | 9.6225 | 9164.4694 | 38.3698 | 10.6583 | 11644 | 48.7507 | 13.5419 |  |  | ≤0,0001 | ≤0,0002 | не вияв.
19 | [13 empty] | 8273.8608 | 34.641 | 9.6225 | 9164.4694 | 38.3698 | 10.6583 | 11644 | 48.7507 | 13.5419
20 | [13 empty] | 8273.8608 | 34.641 | 9.6225 | 9164.4694 | 38.3698 | 10.6583 | 11644 | 48.7507 | 13.5419
21 | [13 empty] | 8273.8608 | 34.641 | 9.6225 | 9164.4694 | 38.3698 | 10.6583 | 11644 | 48.7507 | 13.5419
22 | [13 empty] | 8273.8608 | 34.641 | 9.6225 | 9164.4694 | 38.3698 | 10.6583 | 11644 | 48.7507 | 13.5419
23 | [13 empty] | 8273.8608 | 34.641 | 9.6225 | 9164.4694 | 38.3698 | 10.6583 | 11644 | 48.7507 | 13.5419
24 | 89.8994 | 4.9676 | 1.1339 | 0.1299 | 0.1938 | 0.0187 | 0.0517 | 0.0515 | 0.0652 | 0.0105 | 1.6625 | 1.8152 | 0.7507 | 8268.1524 | 34.6171 | 9.6159 | 9157.2802 | 38.3397 | 10.6499 | 11599 | 48.5642 | 13.4901
25 | [13 empty] | 8268.1524 | 34.6171 | 9.6159 | 9157.2802 | 38.3397 | 10.6499 | 11599 | 48.5642 | 13.4901
26 | [13 empty] | 8268.1524 | 34.6171 | 9.6159 | 9157.2802 | 38.3397 | 10.6499 | 11599 | 48.5642 | 13.4901
27 | [13 empty] | 8268.1524 | 34.6171 | 9.6159 | 9157.2802 | 38.3397 | 10.6499 | 11599 | 48.5642 | 13.4901
28 | [13 empty] | 8268.1524 | 34.6171 | 9.6159 | 9157.2802 | 38.3397 | 10.6499 | 11599 | 48.5642 | 13.4901
29 | [13 empty] | 8268.1524 | 34.6171 | 9.6159 | 9157.2802 | 38.3397 | 10.6499 | 11599 | 48.5642 | 13.4901
30 | [13 empty] | 8268.1524 | 34.6171 | 9.6159 | 9157.2802 | 38.3397 | 10.6499 | 11599 | 48.5642 | 13.4901
31 | 89.8202 | 4.9573 | 1.0693 | 0.1208 | 0.1815 | 0.0034 | 0.0539 | 0.0547 | 0.0655 | 0.0072 | 1.5423 | 2.1239 | 0.7522 | 8238.5116 | 34.493 | 9.5814 | 9124.9643 | 38.2044 | 10.6123 | 11546 | 48.3425 | 13.4285 | -3.3 | -1.9
Рівень одоризації відповідає вимогам чинних нормативних документів | [13 empty] | 8265.1668 | 34.6046 | 9.6124 | 9154.1035 | 38.3264 | 10.6462
Середньозважене значення теплоти згоряння:
| Головний інженер Тернопільського ЛВУМГ | [8 empty] | Тарапата Я.І. | [10 empty] | .11.2017
|  | Підрозділу підприємства, якому підпорядкована лабораторія | [8 empty] | прізвище | [5 empty] | підпис |  |  |  | дата
| Хімік ІІ кат. | [8 empty] | Снігур О.Б. | [10 empty] | .11.2017
|  | Лабораторія, де здійснювалось вимірювання газу | [8 empty] | прізвище | [5 empty] | підпис |  |  |  | дата
| Начальник служби ГВ і М | [8 empty] | Лукавий Р.М. | [10 empty] | .11.2017
|  | Підрозділу, відповідального за облік газу за маршрутом | [8 empty] | прізвище | [5 empty] | підпис |  |  |  | дата

## додаток
Додаток до Паспорту фізико-хімічних показників природного газу. Маршрут №222
Область | ГРС, прямий споживач | Cередньозважене значення вищої теплоти згоряння
|  | ккал/м³ | МДж/м³ | кВт*год./м³
Маршрут №222 |  | 9154.1035 | 38.3264 | 10.6462
Тернопільська | АГНКС Тернопіль ІІ | 9154.5573 | 38.3283 | 10.6468
Тернопільська | Августівка | 9153.8885 | 38.3255 | 10.646
Тернопільська | Бережани | 9153.5064 | 38.3239 | 10.6455
Тернопільська | В.Ходачків | 9153.5542 | 38.3241 | 10.6456
Тернопільська | Денисів 1, лінія на с. Денисів | 9155.3455 | 38.3316 | 10.6477
Тернопільська | Денисів 2, лінія на с. Зарваниця | 9154.9156 | 38.3298 | 10.6472
Тернопільська | Жуків | 9153.9363 | 38.3257 | 10.646
Тернопільська | Заруддя | 9153.6736 | 38.3246 | 10.6457
Тернопільська | Збараж (Збаразький ЦЗ с.Луки) | 9154.2946 | 38.3272 | 10.6464
Тернопільська | Збараж (м.Збараж) | 9153.6736 | 38.3246 | 10.6457
Тернопільська | Зборів | 9153.5064 | 38.3239 | 10.6455
Тернопільська | Козівка | 9153.4108 | 38.3235 | 10.6454
Тернопільська | Козлів | 9153.9124 | 38.3256 | 10.646
Тернопільська | Козова | 9155.2977 | 38.3314 | 10.6476
Тернопільська | Красівка (ПТФ) | 9153.8885 | 38.3255 | 10.646
Тернопільська | Криве | 9153.6258 | 38.3244 | 10.6457
Тернопільська | Озерна | 9153.7452 | 38.3249 | 10.6458
Тернопільська | Острів (Терн.м`ясокомб.) | 9152.7898 | 38.3209 | 10.6447
Тернопільська | Острів (с.Острів) | 9153.793 | 38.3251 | 10.6459
Тернопільська | Підволочиськ | 9154.0318 | 38.3261 | 10.6461
Тернопільська | Підгайці | 9153.9602 | 38.3258 | 10.6461
Тернопільська | Почаїв | 9153.6975 | 38.3247 | 10.6458
Тернопільська | Почаїв (Кременецькому ВРТП на Лідихів) | 9153.8169 | 38.3252 | 10.6459
Тернопільська | Саранчуки | 9153.578 | 38.3242 | 10.6456
Тернопільська | Скалат | 9154.7484 | 38.3291 | 10.647
Тернопільська | Сороцьке | 9154.5812 | 38.3284 | 10.6468
Тернопільська | Стриївка | 9154.4379 | 38.3278 | 10.6466
Тернопільська | Теребовля (Спиртз-д Кобиловолоки) | 9154.629 | 38.3286 | 10.6468
Тернопільська | Теребовля (м.Теребовля) | 9153.172 | 38.3225 | 10.6451
Тернопільська | Тернопіль (300) | 9153.1003 | 38.3222 | 10.6451
Головний інженер Тернопільського ЛВУМГ |  | Тарапата Я.І. |  |  | .11.2017
Підрозділу підприємства, якому підпорядкована лабораторія |  | прізвище |  | підпис | дата
Хімік ІІ кат. |  | Снігур О.Б. |  |  | .11.2017
Лабораторія, де здійснювалось вимірювання газу |  | прізвище |  | підпис | дата
Начальник служби ГВ і М |  | Лукавий Р.М. |  |  | .11.2017
Підрозділу, відповідального за облік газу за маршрутом |  | прізвище |  | підпис | дата