## паспорт
ПАТ "УКРТРАНСГАЗ" | [5 empty] | ПАСПОРТ ФІЗИКО-ХІМІЧНИХ ПОКАЗНИКІВ ПРИРОДНОГО ГАЗУ №251 | [18 empty] | Маршрут №251
УМГ "ЛЬВІВТРАНСГАЗ" | [5 empty] | переданого Волинським ЛВУМГ та прийнятого ПАТ "Львівгаз"
Кам`янка-Бузький п/м Волинського ЛВУМГ
Вимірювальна хіміко-аналітична лабораторія
по газопроводу "КЗУ"
Свідоцтво № РЛ 154/15 чинне до 14.12.2020 р. | [20 empty] | за період з 01.10.2017р. по 31.10.2017р.
Число місяця | Компонентний склад, % мол. | [11 empty] | Фізико-хімічні показники газу обчислені на основі компонентного складу, 101,325 кПа | [9 empty] | Температура точки роси вологи (Р = 3.92 МПа), °С | Температура точки роси вуглеводнів, °С | Масова концентрація сірководню, г/м3 | Масова концентрація меркаптанової сірки, г/м3 | Маса механічних домішок, г/м3
[13 empty] | Густина абсолютна, кг/м3,при 20 ºС, | Температура вимірювання/згоряння при 20/25°С
| метан, С1 | етан, С2 | пропан, С3 | ізо-бутан, і-С4 | н-бутан, н-С4 | нео-пентан, нео-С5 | ізо-пентан, і-С5 | н-пентан, н-С5 | гексани та вищі, С6+ | кисень, О2 | азот, N2 | діоксид вуглецю, CО2 |  | Теплота згоряння нижча |  |  | Теплота згоряння вища |  |  | Число Воббе вище
[14 empty] | ккал/м3 | МДж/м3 | кВт⋅год/м3 | ккал/м3 | МДж/м3 | кВт⋅год/м3 | ккал/м3 | МДж/м3 | кВт⋅год/м3
1 | [13 empty] | 8259.0046 | 34.5788 | 9.6052 | 9141.994 | 38.2757 | 10.6321 | 11519 | 48.2268 | 13.3963
2 | [13 empty] | 8259.0046 | 34.5788 | 9.6052 | 9141.994 | 38.2757 | 10.6321 | 11519 | 48.2268 | 13.3963
3 | 89.2472 | 5.0594 | 1.1361 | 0.124 | 0.1945 | 0.0032 | 0.1074 | 0.0613 | 0.0726 | 0.0047 | 1.6608 | 2.3288 | 0.7585 | 8247.0623 | 34.5288 | 9.5913 | 9129.0486 | 38.2215 | 10.6171 | 11504 | 48.1643 | 13.379
4 | [13 empty] | 8247.0623 | 34.5288 | 9.5913 | 9129.0486 | 38.2215 | 10.6171 | 11504 | 48.1643 | 13.379
5 | [13 empty] | 8247.0623 | 34.5288 | 9.5913 | 9129.0486 | 38.2215 | 10.6171 | 11504 | 48.1643 | 13.379
6 | [13 empty] | 8247.0623 | 34.5288 | 9.5913 | 9129.0486 | 38.2215 | 10.6171 | 11504 | 48.1643 | 13.379
7 | [13 empty] | 8247.0623 | 34.5288 | 9.5913 | 9129.0486 | 38.2215 | 10.6171 | 11504 | 48.1643 | 13.379
8 | [13 empty] | 8247.0623 | 34.5288 | 9.5913 | 9129.0486 | 38.2215 | 10.6171 | 11504 | 48.1643 | 13.379
9 | [13 empty] | 8247.0623 | 34.5288 | 9.5913 | 9129.0486 | 38.2215 | 10.6171 | 11504 | 48.1643 | 13.379
10 | [13 empty] | 8247.0623 | 34.5288 | 9.5913 | 9129.0486 | 38.2215 | 10.6171 | 11504 | 48.1643 | 13.379
11 | 89.1951 | 5.0585 | 1.2557 | 0.142 | 0.2304 | 0.0043 | 0.0669 | 0.0575 | 0.0879 | 0.0044 | 1.662 | 2.2353 | 0.7592 | 8273.2637 | 34.6385 | 9.6218 | 9157.4235 | 38.3403 | 10.6501 | 11534 | 48.2919 | 13.4144
12 | [13 empty] | 8273.2637 | 34.6385 | 9.6218 | 9157.4235 | 38.3403 | 10.6501 | 11534 | 48.2919 | 13.4144
13 | [13 empty] | 8273.2637 | 34.6385 | 9.6218 | 9157.4235 | 38.3403 | 10.6501 | 11534 | 48.2919 | 13.4144
14 | [13 empty] | 8273.2637 | 34.6385 | 9.6218 | 9157.4235 | 38.3403 | 10.6501 | 11534 | 48.2919 | 13.4144
15 | [13 empty] | 8273.2637 | 34.6385 | 9.6218 | 9157.4235 | 38.3403 | 10.6501 | 11534 | 48.2919 | 13.4144
16 | [13 empty] | 8273.2637 | 34.6385 | 9.6218 | 9157.4235 | 38.3403 | 10.6501 | 11534 | 48.2919 | 13.4144
17 | [13 empty] | 8273.2637 | 34.6385 | 9.6218 | 9157.4235 | 38.3403 | 10.6501 | 11534 | 48.2919 | 13.4144
18 | [13 empty] | 8273.2637 | 34.6385 | 9.6218 | 9157.4235 | 38.3403 | 10.6501 | 11534 | 48.2919 | 13.4144
19 | 89.3621 | 5.0871 | 1.1717 | 0.1304 | 0.2079 | 0.0043 | 0.0527 | 0.0483 | 0.0707 | 0.0043 | 1.6633 | 2.1972 | 0.7563 | 8250.1673 | 34.5418 | 9.5949 | 9132.7746 | 38.2371 | 10.6214 | 11525 | 48.2546 | 13.4041 |  |  | < 0,0001 | < 0,0002 | 0
20 | [13 empty] | 8250.1673 | 34.5418 | 9.5949 | 9132.7746 | 38.2371 | 10.6214 | 11525 | 48.2546 | 13.4041
21 | [13 empty] | 8250.1673 | 34.5418 | 9.5949 | 9132.7746 | 38.2371 | 10.6214 | 11525 | 48.2546 | 13.4041
22 | [13 empty] | 8250.1673 | 34.5418 | 9.5949 | 9132.7746 | 38.2371 | 10.6214 | 11525 | 48.2546 | 13.4041
23 | [13 empty] | 8250.1673 | 34.5418 | 9.5949 | 9132.7746 | 38.2371 | 10.6214 | 11525 | 48.2546 | 13.4041
24 | 89.2836 | 5.1365 | 1.1322 | 0.1257 | 0.1998 | 0.0034 | 0.0904 | 0.057 | 0.0689 | 0.0041 | 1.6787 | 2.2197 | 0.7572 | 8253.6306 | 34.5563 | 9.599 | 9136.3573 | 38.2521 | 10.6256 | 11523 | 48.2432 | 13.4009
25 | [13 empty] | 8253.6306 | 34.5563 | 9.599 | 9136.3573 | 38.2521 | 10.6256 | 11523 | 48.2432 | 13.4009
26 | [13 empty] | 8253.6306 | 34.5563 | 9.599 | 9136.3573 | 38.2521 | 10.6256 | 11523 | 48.2432 | 13.4009
27 | [13 empty] | 8253.6306 | 34.5563 | 9.599 | 9136.3573 | 38.2521 | 10.6256 | 11523 | 48.2432 | 13.4009
28 | [13 empty] | 8253.6306 | 34.5563 | 9.599 | 9136.3573 | 38.2521 | 10.6256 | 11523 | 48.2432 | 13.4009
29 | [13 empty] | 8253.6306 | 34.5563 | 9.599 | 9136.3573 | 38.2521 | 10.6256 | 11523 | 48.2432 | 13.4009
30 | [13 empty] | 8253.6306 | 34.5563 | 9.599 | 9136.3573 | 38.2521 | 10.6256 | 11523 | 48.2432 | 13.4009
31 | 89.5906 | 4.9189 | 1.0244 | 0.1192 | 0.1877 | 0.0047 | 0.0701 | 0.051 | 0.0559 | 0.004 | 1.5238 | 2.4497 | 0.7553 | 8207.1034 | 34.3615 | 9.5449 | 9086.2952 | 38.0425 | 10.5674 | 11474 | 48.04 | 13.3444
Рівень одоризації відповідає вимогам чинних нормативних документів | [13 empty] | 8253.4634 | 34.5556 | 9.5988 | 9136.1184 | 38.2511 | 10.6253
Середньозважене значення теплоти згоряння:
| Начальник Волинського ЛВУМГ | [8 empty] | Цьома Ю.О. | [10 empty] | 2017-11-01
|  | Підрозділу підприємства, якому підпорядкована лабораторія | [8 empty] | прізвище | [5 empty] | підпис |  |  |  | дата
| Хімік ІІ кат. | [8 empty] | Куровська Н.І. | [10 empty] | 2017-11-01
|  | Лабораторія, де здійснювалось вимірювання газу | [8 empty] | прізвище | [5 empty] | підпис |  |  |  | дата
| Начальник дільниці ГВ і М | [8 empty] | Гладчук А.З. | [10 empty] | 2017-11-01
|  | Підрозділу, відповідального за облік газу за маршрутом | [8 empty] | прізвище | [5 empty] | підпис |  |  |  | дата

## додаток
Додаток до Паспорту фізико-хімічних показників природного газу. Маршрут №251
Область | ГРС, прямий споживач | Cередньозважене значення вищої теплоти згоряння
|  | ккал/м³ | МДж/м³ | кВт*год./м³
Маршрут №251 |  | 9136.1184 | 38.2511 | 10.6253
Львівська | Бузьк (м.Бузьк) | 9136.4767 | 38.2526 | 10.6257
Львівська | Звижень | 9136.2856 | 38.2518 | 10.6255
Львівська | Золочів (м.Золочів) | 9135.8796 | 38.2501 | 10.625
Львівська | Новоселище | 9136.3334 | 38.252 | 10.6256
Львівська | Підкамінь | 9135.8079 | 38.2498 | 10.6249
Львівська | Почапи (Білий камінь) | 9136.1901 | 38.2514 | 10.6254
Львівська | Ремезівці | 9134.4704 | 38.2442 | 10.6234
Львівська | Стрептів | 9136.2139 | 38.2515 | 10.6254
Львівська | к-п "Україна" (Бортків) | 9135.8318 | 38.2499 | 10.625
Тернопільська | Новоселище (Вовчківці) | 9135.7124 | 38.2494 | 10.6248
Начальник Волинського ЛВУМГ |  | Цьома Ю.О. |  |  | 2017-11-01
Підрозділу підприємства, якому підпорядкована лабораторія |  | прізвище |  | підпис | дата
Хімік ІІ кат. |  | Куровська Н.І. |  |  | 2017-11-01
Лабораторія, де здійснювалось вимірювання газу |  | прізвище |  | підпис | дата
Начальник дільниці ГВ і М |  | Гладчук А.З. |  |  | 2017-11-01
Підрозділу, відповідального за облік газу за маршрутом |  | прізвище |  | підпис | дата