## паспорт
ПАТ "УКРТРАНСГАЗ" | [5 empty] | ПАСПОРТ ФІЗИКО-ХІМІЧНИХ ПОКАЗНИКІВ ПРИРОДНОГО ГАЗУ №400 | [18 empty] | Маршрут №400
УМГ "ПРИКАРПАТТРАНСГАЗ" | [5 empty] | переданого Богородчанським ЛВУМГ та прийнятого ПАТ "Івано-Франківськгаз", ПАТ "Тернопільгаз", ДП "Укравтогаз", ДП "Укрспирт", філією "Агрогаз"
Богородчанське ЛВУМГ
Вимірювальна хіміко-аналітична лабораторія
по газопроводу "Союз"
Свідоцтво № ІФ 760 чинне до 12.06.2019р. | [20 empty] | за період з 01.10.2017р. по 31.10.2017р.
Число місяця | Компонентний склад, % мол. | [11 empty] | Фізико-хімічні показники газу обчислені на основі компонентного складу, 101,325 кПа | [9 empty] | Температура точки роси вологи (Р = 3.92 МПа), °С | Температура точки роси вуглеводнів, °С | Масова концентрація сірководню, г/м3 | Масова концентрація меркаптанової сірки, г/м3 | Маса механічних домішок, г/м3
[13 empty] | Густина абсолютна, кг/м3,при 20 ºС, | Температура вимірювання/згоряння при 20/25°С
| метан, С1 | етан, С2 | пропан, С3 | ізо-бутан, і-С4 | н-бутан, н-С4 | нео-пентан, нео-С5 | ізо-пентан, і-С5 | н-пентан, н-С5 | гексани та вищі, С6+ | кисень, О2 | азот, N2 | діоксид вуглецю, CО2 |  | Теплота згоряння нижча |  |  | Теплота згоряння вища |  |  | Число Воббе вище
[14 empty] | ккал/м3 | МДж/м3 | кВт⋅год/м3 | ккал/м3 | МДж/м3 | кВт⋅год/м3 | ккал/м3 | МДж/м3 | кВт⋅год/м3
1 | [13 empty] | 8186.2521 | 34.2742 | 9.5206 | 9073.6124 | 37.9894 | 10.5526 | 11910 | 49.8633 | 13.8509
2 | [13 empty] | 8186.2521 | 34.2742 | 9.5206 | 9073.6124 | 37.9894 | 10.5526 | 11910 | 49.8633 | 13.8509 | -17.9
3 | [13 empty] | 8186.2521 | 34.2742 | 9.5206 | 9073.6124 | 37.9894 | 10.5526 | 11910 | 49.8633 | 13.8509 | -18.6
4 | [13 empty] | 8186.2521 | 34.2742 | 9.5206 | 9073.6124 | 37.9894 | 10.5526 | 11910 | 49.8633 | 13.8509 | -19
5 | 96.0681 | 2.1572 | 0.6634 | 0.1048 | 0.1022 | 0.0012 | 0.0191 | 0.0131 | 0.0068 | 0.0042 | 0.7035 | 0.1564 | 0.6986 | 8181.117 | 34.2527 | 9.5146 | 9068.119 | 37.9664 | 10.5462 | 11907 | 49.8508 | 13.8474 | -19.2 | -14.2
6 | [13 empty] | 8181.117 | 34.2527 | 9.5146 | 9068.119 | 37.9664 | 10.5462 | 11907 | 49.8508 | 13.8474 | -19.2
7 | [13 empty] | 8181.117 | 34.2527 | 9.5146 | 9068.119 | 37.9664 | 10.5462 | 11907 | 49.8508 | 13.8474
8 | [13 empty] | 8181.117 | 34.2527 | 9.5146 | 9068.119 | 37.9664 | 10.5462 | 11907 | 49.8508 | 13.8474
9 | [13 empty] | 8181.117 | 34.2527 | 9.5146 | 9068.119 | 37.9664 | 10.5462 | 11907 | 49.8508 | 13.8474 | -19
10 | [13 empty] | 8181.117 | 34.2527 | 9.5146 | 9068.119 | 37.9664 | 10.5462 | 11907 | 49.8508 | 13.8474 | -18.7
11 | [13 empty] | 8181.117 | 34.2527 | 9.5146 | 9068.119 | 37.9664 | 10.5462 | 11907 | 49.8508 | 13.8474 | -19.2
12 | 96.2764 | 2.0326 | 0.6192 | 0.0981 | 0.0949 | 0.0006 | 0.0166 | 0.0116 | 0.0035 | 0.0036 | 0.6928 | 0.1501 | 0.6968 | 8164.5411 | 34.1833 | 9.4954 | 9050.4205 | 37.8923 | 10.5256 | 11899 | 49.8188 | 13.8386 | -19 | -15.5
13 | [13 empty] | 8164.5411 | 34.1833 | 9.4954 | 9050.4205 | 37.8923 | 10.5256 | 11899 | 49.8188 | 13.8386 | -19.6
14 | [13 empty] | 8164.5411 | 34.1833 | 9.4954 | 9050.4205 | 37.8923 | 10.5256 | 11899 | 49.8188 | 13.8386
15 | [13 empty] | 8164.5411 | 34.1833 | 9.4954 | 9050.4205 | 37.8923 | 10.5256 | 11899 | 49.8188 | 13.8386
16 | [13 empty] | 8164.5411 | 34.1833 | 9.4954 | 9050.4205 | 37.8923 | 10.5256 | 11899 | 49.8188 | 13.8386
17 | [13 empty] | 8164.5411 | 34.1833 | 9.4954 | 9050.4205 | 37.8923 | 10.5256 | 11899 | 49.8188 | 13.8386 | -18
18 | [13 empty] | 8164.5411 | 34.1833 | 9.4954 | 9050.4205 | 37.8923 | 10.5256 | 11899 | 49.8188 | 13.8386 | -18.5
19 | [13 empty] | 8164.5411 | 34.1833 | 9.4954 | 9050.4205 | 37.8923 | 10.5256 | 11899 | 49.8188 | 13.8386 | -19
20 | 96.3042 | 1.9966 | 0.6165 | 0.0984 | 0.0957 | 0.0008 | 0.0173 | 0.0122 | 0.0035 | 0.0037 | 0.7043 | 0.1468 | 0.6966 | 8161.8421 | 34.172 | 9.4922 | 9047.5066 | 37.8801 | 10.5223 | 11897 | 49.8088 | 13.8358 | -19.4 | -13.4 | 0,000134 | 0.000137 | 0,000
21 | [13 empty] | 8161.8421 | 34.172 | 9.4922 | 9047.5066 | 37.8801 | 10.5223 | 11897 | 49.8088 | 13.8358
22 | [13 empty] | 8161.8421 | 34.172 | 9.4922 | 9047.5066 | 37.8801 | 10.5223 | 11897 | 49.8088 | 13.8358
23 | [13 empty] | 8161.8421 | 34.172 | 9.4922 | 9047.5066 | 37.8801 | 10.5223 | 11897 | 49.8088 | 13.8358 | -19.5
24 | [13 empty] | 8161.8421 | 34.172 | 9.4922 | 9047.5066 | 37.8801 | 10.5223 | 11897 | 49.8088 | 13.8358 | -17.6
25 | 96.3871 | 1.9408 | 0.5948 | 0.0941 | 0.0909 | 0.0007 | 0.0162 | 0.0113 | 0.0033 | 0.0032 | 0.7163 | 0.1413 | 0.6958 | 8152.8854 | 34.1345 | 9.4818 | 9037.8811 | 37.8398 | 10.5111 | 11891 | 49.7848 | 13.8291 | -18.8 | -14.5
26 | [13 empty] | 8152.8854 | 34.1345 | 9.4818 | 9037.8811 | 37.8398 | 10.5111 | 11891 | 49.7848 | 13.8291 | -19
27 | [13 empty] | 8152.8854 | 34.1345 | 9.4818 | 9037.8811 | 37.8398 | 10.5111 | 11891 | 49.7848 | 13.8291 | -19.2
28 | [13 empty] | 8152.8854 | 34.1345 | 9.4818 | 9037.8811 | 37.8398 | 10.5111 | 11891 | 49.7848 | 13.8291
29 | [13 empty] | 8152.8854 | 34.1345 | 9.4818 | 9037.8811 | 37.8398 | 10.5111 | 11891 | 49.7848 | 13.8291
30 | [13 empty] | 8152.8854 | 34.1345 | 9.4818 | 9037.8811 | 37.8398 | 10.5111 | 11891 | 49.7848 | 13.8291 | -19
31 | [13 empty] | 8152.8854 | 34.1345 | 9.4818 | 9037.8811 | 37.8398 | 10.5111 | 11891 | 49.7848 | 13.8291 | -19.4
Рівень одоризації відповідає вимогам чинних нормативних документів | [13 empty] | 8167.0489 | 34.1938 | 9.4983 | 9053.0717 | 37.9034 | 10.5287
Середньозважене значення теплоти згоряння:
| Головний інженер Богородчанського ЛВУМГ | [8 empty] | Опацький В.І. | [10 empty] | 2017-11-01
|  | Підрозділу підприємства, якому підпорядкована лабораторія | [8 empty] | прізвище | [5 empty] | підпис |  |  |  | дата
| Хімік І кат. ВХАЛ | [8 empty] | Сапіжак Н.М. | [10 empty] | 2017-11-01
|  | Лабораторія, де здійснювалось вимірювання газу | [8 empty] | прізвище | [5 empty] | підпис |  |  |  | дата
| Начальник служби ГВ і М | [8 empty] | Стоколоса А.Б. | [10 empty] | 2017-11-01
|  | Підрозділу, відповідального за облік газу за маршрутом | [8 empty] | прізвище | [5 empty] | підпис |  |  |  | дата

## додаток
Додаток до Паспорту фізико-хімічних показників природного газу. Маршрут №400
Область | ГРС, прямий споживач | Cередньозважене значення вищої теплоти згоряння
|  | ккал/м³ | МДж/м³ | кВт*год./м³
Маршрут №400 |  | 9053.0717 | 37.9034 | 10.5287
Івано-Франківська | ГРС КС-21 "Тепличне госп." | 9057.1321 | 37.9204 | 10.5334
Івано-Франківська | ГРС с.Братищів | 9051.5192 | 37.8969 | 10.5269
Івано-Франківська | ГРС с.Осмолода | 9056.8216 | 37.9191 | 10.5331
Івано-Франківська | ГРС с.Ясень | 9051.4236 | 37.8965 | 10.5268
Тернопільська | ГРС Задарів | 9050.4683 | 37.8925 | 10.5257
Тернопільська | ГРС Золотий Потік | 9050.4205 | 37.8923 | 10.5256
Тернопільська | ГРС Палашівка | 9051.3281 | 37.8961 | 10.5267
Тернопільська | ГРС м.Бучач | 9050.8743 | 37.8942 | 10.5262
Тернопільська | ГРС м.Монастириськ | 9052.4029 | 37.9006 | 10.5279
Тернопільська | ГРС м.Чортків (місто) | 9051.2803 | 37.8959 | 10.5266
Тернопільська | ГРС м.Чортків (цукр.з-д) | 9053.836 | 37.9066 | 10.5296
Тернопільська | ГРС с.Білобожниця | 9052.3551 | 37.9004 | 10.5279
Тернопільська | ГРС с.Бариш | 9050.8027 | 37.8939 | 10.5261
Тернопільська | ГРС с.Джурин | 9051.7819 | 37.898 | 10.5272
Тернопільська | ГРС с.Коропець | 9050.1339 | 37.8911 | 10.5253
Тернопільська | ГРС с.Передмістя | 9051.0415 | 37.8949 | 10.5264
Тернопільська | ГРС с.Шульганівка (Марилівский спиртзавод) | 9053.9076 | 37.9069 | 10.5297
Тернопільська | ГРС с.Шульганівка (Тернопільгаз) | 9051.7819 | 37.898 | 10.5272
Головний інженер Богородчанського ЛВУМГ |  | Опацький В.І. |  |  | 2017-11-01
Підрозділу підприємства, якому підпорядкована лабораторія |  | прізвище |  | підпис | дата
Хімік І кат. ВХАЛ |  | Сапіжак Н.М. |  |  | 2017-11-01
Лабораторія, де здійснювалось вимірювання газу |  | прізвище |  | підпис | дата
Начальник служби ГВ і М |  | Стоколоса А.Б. |  |  | 2017-11-01
Підрозділу, відповідального за облік газу за маршрутом |  | прізвище |  | підпис | дата