## паспорт
ПАТ "УКРТРАНСГАЗ" | [5 empty] | ПАСПОРТ ФІЗИКО-ХІМІЧНИХ ПОКАЗНИКІВ ПРИРОДНОГО ГАЗУ №800 | [18 empty] | Маршрут №800
УМГ "ЧЕРКАСИТРАНСГАЗ" | [5 empty] | переданого Барським ЛВУМГ та прийнятого ПАТ "Тернопільгаз", ПАТ "Хмельницькгаз"
Гусятинський п/м Барське ЛВУМГ
Вимірювальна хіміко-аналітична лабораторія
по газопроводу "Союз"
Свідоцтво № РХ-1274/13 від 07.06.13р. чинне до 06.06.18 р. | [20 empty] | за період з 01.10.2017р. по 31.10.2017р.
Число місяця | Компонентний склад, % мол. | [11 empty] | Фізико-хімічні показники газу обчислені на основі компонентного складу, 101,325 кПа | [9 empty] | Температура точки роси вологи (Р = 3.92 МПа), °С | Температура точки роси вуглеводнів, °С | Масова концентрація сірководню, г/м3 | Масова концентрація меркаптанової сірки, г/м3 | Маса механічних домішок, г/м3
[13 empty] | Густина абсолютна, кг/м3,при 20 ºС, | Температура вимірювання/згоряння при 20/25°С
| метан, С1 | етан, С2 | пропан, С3 | ізо-бутан, і-С4 | н-бутан, н-С4 | нео-пентан, нео-С5 | ізо-пентан, і-С5 | н-пентан, н-С5 | гексани та вищі, С6+ | кисень, О2 | азот, N2 | діоксид вуглецю, CО2 |  | Теплота згоряння нижча |  |  | Теплота згоряння вища |  |  | Число Воббе вище
[14 empty] | ккал/м3 | МДж/м3 | кВт⋅год/м3 | ккал/м3 | МДж/м3 | кВт⋅год/м3 | ккал/м3 | МДж/м3 | кВт⋅год/м3
1 | [13 empty] | 8211.522 | 34.38 | 9.55 | 9104.8057 | 38.12 | 10.5889 | 11933 | 49.96 | 13.8778
2 | 95.9894 | 2.2082 | 0.685 | 0.1074 | 0.1051 | 0.0016 | 0.0198 | 0.0141 | 0.0117 | 0.0048 | 0.6898 | 0.1631 | 0.6995 | 8190.0259 | 34.29 | 9.525 | 9083.3096 | 38.03 | 10.5639 | 11918 | 49.9 | 13.8611 | -18.9 | 0
3 | 95.8516 | 2.3081 | 0.7236 | 0.1146 | 0.1124 | 0.0017 | 0.0211 | 0.0147 | 0.0127 | 0.0044 | 0.6667 | 0.1684 | 0.7008 | 8206.7451 | 34.36 | 9.5444 | 9100.0288 | 38.1 | 10.5833 | 11930 | 49.95 | 13.875 | -18 | 0
4 | 95.7786 | 2.3631 | 0.7398 | 0.1169 | 0.1143 | 0.0017 | 0.0215 | 0.0149 | 0.0126 | 0.0044 | 0.6555 | 0.1767 | 0.7014 | 8213.9105 | 34.39 | 9.5528 | 9107.1942 | 38.13 | 10.5917 | 11933 | 49.96 | 13.8778 | -19.3 | 0
5 | 95.9135 | 2.2771 | 0.7147 | 0.112 | 0.1093 | 0.0016 | 0.0203 | 0.014 | 0.0116 | 0.0042 | 0.6575 | 0.1642 | 0.7002 | 8204.3567 | 34.35 | 9.5417 | 9095.2519 | 38.08 | 10.5778 | 11930 | 49.95 | 13.875 | -18.7 | 0
6 | 96.0331 | 2.1966 | 0.6822 | 0.1061 | 0.1038 | 0.0016 | 0.0189 | 0.0132 | 0.0109 | 0.0042 | 0.671 | 0.1584 | 0.6991 | 8190.0259 | 34.29 | 9.525 | 9083.3096 | 38.03 | 10.5639 | 11921 | 49.91 | 13.8639 | -18.5 | 0
7 | [13 empty] | 8190.0259 | 34.29 | 9.525 | 9083.3096 | 38.03 | 10.5639 | 11921 | 49.91 | 13.8639
8 | [13 empty] | 8190.0259 | 34.29 | 9.525 | 9083.3096 | 38.03 | 10.5639 | 11921 | 49.91 | 13.8639
9 | 96.2451 | 2.0555 | 0.6295 | 0.097 | 0.0941 | 0.0015 | 0.0173 | 0.0121 | 0.01 | 0.0042 | 0.6811 | 0.1526 | 0.6972 | 8170.9182 | 34.21 | 9.5028 | 9061.8134 | 37.94 | 10.5389 | 11909 | 49.86 | 13.85 | -18.5 | 0
10 | 96.2591 | 2.039 | 0.6219 | 0.0963 | 0.0936 | 0.0015 | 0.0173 | 0.0121 | 0.0101 | 0.004 | 0.6925 | 0.1526 | 0.6971 | 8168.5298 | 34.2 | 9.5 | 9057.0365 | 37.92 | 10.5333 | 11906 | 49.85 | 13.8472 | -18.9 | 0
11 | 96.2544 | 2.0393 | 0.6254 | 0.0976 | 0.095 | 0.0014 | 0.0176 | 0.0122 | 0.0101 | 0.0043 | 0.6916 | 0.1511 | 0.6972 | 8168.5298 | 34.2 | 9.5 | 9059.425 | 37.93 | 10.5361 | 11906 | 49.85 | 13.8472 | -18.7 | 0
12 | 96.2356 | 2.0459 | 0.6269 | 0.0975 | 0.0953 | 0.0015 | 0.0175 | 0.0121 | 0.0099 | 0.0047 | 0.6997 | 0.1534 | 0.6973 | 8168.5298 | 34.2 | 9.5 | 9059.425 | 37.93 | 10.5361 | 11906 | 49.85 | 13.8472 | -19.3 | 0
13 | 96.1858 | 2.0815 | 0.6385 | 0.0994 | 0.0968 | 0.0015 | 0.0178 | 0.0122 | 0.0101 | 0.0044 | 0.6956 | 0.1564 | 0.6977 | 8173.3067 | 34.22 | 9.5056 | 9064.2019 | 37.95 | 10.5417 | 11909 | 49.86 | 13.85 | -19.2 | 0
14 | [13 empty] | 8173.3067 | 34.22 | 9.5056 | 9064.2019 | 37.95 | 10.5417 | 11909 | 49.86 | 13.85
15 | [13 empty] | 8173.3067 | 34.22 | 9.5056 | 9064.2019 | 37.95 | 10.5417 | 11909 | 49.86 | 13.85
16 | [13 empty] | 8173.3067 | 34.22 | 9.5056 | 9064.2019 | 37.95 | 10.5417 | 11909 | 49.86 | 13.85
17 | 96.267 | 2.0168 | 0.6243 | 0.0976 | 0.0955 | 0.0015 | 0.018 | 0.0125 | 0.0102 | 0.0043 | 0.7032 | 0.1491 | 0.6971 | 8166.1413 | 34.19 | 9.4972 | 9057.0365 | 37.92 | 10.5333 | 11904 | 49.84 | 13.8444 | -18.5 | 0
18 | 96.3148 | 1.9898 | 0.6137 | 0.0961 | 0.0937 | 0.0015 | 0.0172 | 0.012 | 0.0137 | 0.0047 | 0.6955 | 0.1473 | 0.6968 | 8163.7529 | 34.18 | 9.4944 | 9054.6481 | 37.91 | 10.5306 | 11904 | 49.84 | 13.8444 | -19 | 0
19 | 96.3643 | 1.9598 | 0.6028 | 0.0936 | 0.091 | 0.0014 | 0.0169 | 0.0117 | 0.0095 | 0.0051 | 0.7001 | 0.1438 | 0.6962 | 8158.9759 | 34.16 | 9.4889 | 9047.4827 | 37.88 | 10.5222 | 11902 | 49.83 | 13.8417 | -19.3 | 0
20 | 96.4118 | 1.92 | 0.5864 | 0.0917 | 0.0891 | 0.0015 | 0.0164 | 0.0114 | 0.0093 | 0.0049 | 0.7172 | 0.1403 | 0.6957 | 8151.8106 | 34.13 | 9.4806 | 9040.3173 | 37.85 | 10.5139 | 11897 | 49.81 | 13.8361 | -19.4 | 0
21 | [13 empty] | 8151.8106 | 34.13 | 9.4806 | 9040.3173 | 37.85 | 10.5139 | 11897 | 49.81 | 13.8361
22 | [13 empty] | 8151.8106 | 34.13 | 9.4806 | 9040.3173 | 37.85 | 10.5139 | 11897 | 49.81 | 13.8361
23 | 96.3443 | 1.9649 | 0.6048 | 0.0944 | 0.0915 | 0.0015 | 0.0169 | 0.0119 | 0.0096 | 0.0042 | 0.7119 | 0.1441 | 0.6963 | 8158.9759 | 34.16 | 9.4889 | 9047.4827 | 37.88 | 10.5222 | 11899 | 49.82 | 13.8389 | -19.8 | 0
24 | 96.3754 | 1.9444 | 0.5975 | 0.0936 | 0.0914 | 0.0014 | 0.0169 | 0.0118 | 0.0099 | 0.0046 | 0.7078 | 0.1453 | 0.6961 | 8156.5875 | 34.15 | 9.4861 | 9045.0942 | 37.87 | 10.5194 | 11899 | 49.82 | 13.8389 | -19.9 | 0
25 | 96.6203 | 1.7714 | 0.5338 | 0.0835 | 0.0813 | 0.0014 | 0.016 | 0.0108 | 0.0099 | 0.0052 | 0.7411 | 0.1253 | 0.6939 | 8132.7029 | 34.05 | 9.4583 | 9021.2096 | 37.77 | 10.4917 | 11885 | 49.76 | 13.8222 | -19.8 | 0
26 | 96.465 | 1.8736 | 0.5759 | 0.0908 | 0.0885 | 0.0015 | 0.0167 | 0.0117 | 0.0101 | 0.0059 | 0.7241 | 0.1362 | 0.6953 | 8147.0336 | 34.11 | 9.475 | 9035.5404 | 37.83 | 10.5083 | 11892 | 49.79 | 13.8306 | -19.6 | 0
27 | 96.5125 | 1.8495 | 0.5672 | 0.0899 | 0.0877 | 0.0015 | 0.0164 | 0.0113 | 0.0096 | 0.0046 | 0.7166 | 0.1332 | 0.6949 | 8144.6452 | 34.1 | 9.4722 | 9033.1519 | 37.82 | 10.5056 | 11895 | 49.8 | 13.8333 | -19.8 | 0
28 | [13 empty] | 8144.6452 | 34.1 | 9.4722 | 9033.1519 | 37.82 | 10.5056 | 11895 | 49.8 | 13.8333
29 | [13 empty] | 8144.6452 | 34.1 | 9.4722 | 9033.1519 | 37.82 | 10.5056 | 11895 | 49.8 | 13.8333
30 | 96.5324 | 1.8387 | 0.5669 | 0.0903 | 0.088 | 0.0016 | 0.0167 | 0.0114 | 0.0098 | 0.0048 | 0.7071 | 0.1323 | 0.6949 | 8147.0336 | 34.11 | 9.475 | 9035.5404 | 37.83 | 10.5083 | 11895 | 49.8 | 13.8333 | -18.8 | 0 | 0 | 0 | 0
31 | 96.4615 | 1.8983 | 0.5813 | 0.091 | 0.0885 | 0.0015 | 0.0163 | 0.0114 | 0.0092 | 0.0046 | 0.6997 | 0.1367 | 0.6954 | 8151.8106 | 34.13 | 9.4806 | 9040.3173 | 37.85 | 10.5139 | 11899 | 49.82 | 13.8389 | -18.3 | 0
Рівень одоризації відповідає вимогам чинних нормативних документів | [13 empty] | 8164.4694 | 34.183 | 9.4953 | 9054.457 | 37.9092 | 10.5303
Середньозважене значення теплоти згоряння:
| Начальник Гусятинської ГКС | [8 empty] | Ільницький Р.О. | [10 empty] | 2017-11-01
|  | Підрозділу підприємства, якому підпорядкована лабораторія | [8 empty] | прізвище | [5 empty] | підпис |  |  |  | дата
| Начальник ВХАЛ Гусятинського п/м | [8 empty] | Тарапата О.І. | [10 empty] | 2017-11-01
|  | Лабораторія, де здійснювалось вимірювання газу | [8 empty] | прізвище | [5 empty] | підпис |  |  |  | дата

## додаток
Додаток до Паспорту фізико-хімічних показників природного газу. Маршрут №800
Область | ГРС, прямий споживач | Cередньозважене значення вищої теплоти згоряння
|  | ккал/м³ | МДж/м³ | кВт*год./м³
Маршрут №800 |  | 9054.457 | 37.9092 | 10.5303
Тернопільська | Гусятин (Суходіл) С | 9054.1226 | 37.9078 | 10.5299
Хмельницька | Винківці С | 9054.4092 | 37.909 | 10.5303
Хмельницька | Дашківці С | 9053.7643 | 37.9063 | 10.5295
Хмельницька | Деражня С | 9054.1226 | 37.9078 | 10.5299
Хмельницька | Лісоводи С | 9053.1672 | 37.9038 | 10.5288
Хмельницька | Левада С | 9054.6242 | 37.9099 | 10.5305
Хмельницька | Н.Ушиця С | 9055.2213 | 37.9124 | 10.5312
Хмельницька | Чемерівці С | 9055.484 | 37.9135 | 10.5315
Начальник Гусятинської ГКС |  | Ільницький Р.О.
Підрозділу підприємства, якому підпорядкована лабораторія |  | прізвище |  | підпис
Начальник ВХАЛ Гусятинського п/м |  | Тарапата О.І.
Лабораторія, де здійснювалось вимірювання газу |  | прізвище |  | підпис