## паспорт
ПАТ "УКРТРАНСГАЗ" | [5 empty] | ПАСПОРТ ФІЗИКО-ХІМІЧНИХ ПОКАЗНИКІВ ПРИРОДНОГО ГАЗУ №656 | [18 empty] | Маршрут №656
УМГ "ХАРКІВТРАНСГАЗ" | [5 empty] | переданого Херсонським ЛВУМГ та прийнятого ПАТ "Херсонгаз" , ТОВ "РИТЕЙЛ- КР", РВУ "Харьківавтогаз", ТОВ "ТЕК"ІТЕРА"
Херсонське ЛВУМГ
Вимірювальна хіміко-аналітична лабораторія
по газопроводах "Мар`ївка-Херсон", "Херсон-Крим"
Свідоцтво № РЧ 161/2015 дійсне до 01.01.2019 р. | [20 empty] | за період з 01.10.2017р. по 31.10.2017р.
Число місяця | Компонентний склад, % мол. | [11 empty] | Фізико-хімічні показники газу обчислені на основі компонентного складу, 101,325 кПа | [9 empty] | Температура точки роси вологи (Р = 3.92 МПа), °С | Температура точки роси вуглеводнів, °С | Масова концентрація сірководню, г/м3 | Масова концентрація меркаптанової сірки, г/м3 | Маса механічних домішок, г/м3
[13 empty] | Густина абсолютна, кг/м3,при 20 ºС, | Температура вимірювання/згоряння при 20/25°С
| метан, С1 | етан, С2 | пропан, С3 | ізо-бутан, і-С4 | н-бутан, н-С4 | нео-пентан, нео-С5 | ізо-пентан, і-С5 | н-пентан, н-С5 | гексани та вищі, С6+ | кисень, О2 | азот, N2 | діоксид вуглецю, CО2 |  | Теплота згоряння нижча |  |  | Теплота згоряння вища |  |  | Число Воббе вище
[14 empty] | ккал/м3 | МДж/м3 | кВт⋅год/м3 | ккал/м3 | МДж/м3 | кВт⋅год/м3 | ккал/м3 | МДж/м3 | кВт⋅год/м3
1 | [13 empty] | 8239.3715 | 34.4966 | 9.5824 | 9130.3383 | 38.2269 | 10.6186 | 11933 | 49.9591 | 13.8775
2 | 95.4608 | 2.5238 | 0.7901 | 0.1258 | 0.127 | 0.0011 | 0.0265 | 0.019 | 0.0195 | 0.0074 | 0.6971 | 0.2021 | 0.7043 | 8232.0628 | 34.466 | 9.5739 | 9122.5281 | 38.1942 | 10.6095 | 11930 | 49.9484 | 13.8746 | -16.3 | -14.2
3 | 95.0656 | 2.7428 | 0.8778 | 0.14 | 0.1441 | 0.0009 | 0.0299 | 0.0216 | 0.0267 | 0.0058 | 0.7118 | 0.2329 | 0.7079 | 8262.6351 | 34.594 | 9.6094 | 9155.1544 | 38.3308 | 10.6474 | 11942 | 49.998 | 13.8883 | -16 | -15.2 | <0,0001 | 0.0035
4 | 95.0098 | 2.771 | 0.8882 | 0.1425 | 0.1462 | 0.0007 | 0.03 | 0.0224 | 0.0315 | 0.0062 | 0.714 | 0.2375 | 0.7085 | 8267.6269 | 34.6149 | 9.6153 | 9160.4807 | 38.3531 | 10.6536 | 11944 | 50.0061 | 13.8906 | -14.9 | -14.6
5 | 95.1526 | 2.7046 | 0.8647 | 0.1377 | 0.1396 | 0.0007 | 0.0292 | 0.0211 | 0.0227 | 0.0049 | 0.7001 | 0.2222 | 0.7071 | 8257.6193 | 34.573 | 9.6036 | 9149.852 | 38.3086 | 10.6413 | 11942 | 49.9987 | 13.8885 | -16.2 | -14
6 | 95.3251 | 2.5997 | 0.8318 | 0.1325 | 0.137 | 0.0009 | 0.0284 | 0.0211 | 0.0183 | 0.0054 | 0.6972 | 0.2027 | 0.7056 | 8245.7487 | 34.5233 | 9.5898 | 9137.2171 | 38.2557 | 10.6266 | 11938 | 49.9834 | 13.8843 | -12.6 | -10.7 |  |  | відсутні
7 | [13 empty] | 8245.7487 | 34.5233 | 9.5898 | 9137.2171 | 38.2557 | 10.6266 | 11938 | 49.9834 | 13.8843
8 | [13 empty] | 8245.7487 | 34.5233 | 9.5898 | 9137.2171 | 38.2557 | 10.6266 | 11938 | 49.9834 | 13.8843
9 | 95.1192 | 2.6919 | 0.8784 | 0.1382 | 0.1487 | 0.0011 | 0.0325 | 0.0248 | 0.0256 | 0.0059 | 0.7168 | 0.2169 | 0.7076 | 8262.0141 | 34.5914 | 9.6087 | 9154.5334 | 38.3282 | 10.6467 | 11943 | 50.005 | 13.8903 | -15.3 | -13.3
10 | 95.0896 | 2.6865 | 0.8935 | 0.1393 | 0.1563 | 0.0019 | 0.0356 | 0.0266 | 0.0249 | 0.0057 | 0.7289 | 0.2111 | 0.708 | 8265.8834 | 34.6076 | 9.6132 | 9158.6655 | 38.3455 | 10.6515 | 11945 | 50.0133 | 13.8926 | -15.1 | -13.7
11 | 94.9967 | 2.7005 | 0.9129 | 0.1428 | 0.1667 | 0.0017 | 0.0403 | 0.0315 | 0.0352 | 0.0054 | 0.7535 | 0.2129 | 0.7092 | 8275.1028 | 34.6462 | 9.6239 | 9168.4581 | 38.3865 | 10.6629 | 11948 | 50.0238 | 13.8955 | -15.6 | -14.6
12 | 95.0156 | 2.693 | 0.9103 | 0.1441 | 0.1683 | 0.0012 | 0.0402 | 0.0317 | 0.0346 | 0.0056 | 0.7418 | 0.2136 | 0.7091 | 8275.4611 | 34.6477 | 9.6244 | 9168.8881 | 38.3883 | 10.6634 | 11949 | 50.0295 | 13.8971 | -13.5 | -12.9
13 | 95.0525 | 2.6507 | 0.9072 | 0.1408 | 0.1686 | 0.0014 | 0.0409 | 0.0319 | 0.035 | 0.0061 | 0.7585 | 0.2063 | 0.7088 | 8271.4724 | 34.631 | 9.6197 | 9164.565 | 38.3702 | 10.6584 | 11946 | 50.0166 | 13.8935 | -13.4 | -12.6
14 | [13 empty] | 8271.4724 | 34.631 | 9.6197 | 9164.565 | 38.3702 | 10.6584 | 11946 | 50.0166 | 13.8935
15 | [13 empty] | 8271.4724 | 34.631 | 9.6197 | 9164.565 | 38.3702 | 10.6584 | 11946 | 50.0166 | 13.8935
16 | [13 empty] | 8271.4724 | 34.631 | 9.6197 | 9164.565 | 38.3702 | 10.6584 | 11946 | 50.0166 | 13.8935
17 | 94.9882 | 2.6437 | 0.9114 | 0.1409 | 0.1759 | 0.0014 | 0.0444 | 0.036 | 0.0405 | 0.0058 | 0.7968 | 0.2149 | 0.7096 | 8272.786 | 34.6365 | 9.6213 | 9165.8308 | 38.3755 | 10.6599 | 11941 | 49.9964 | 13.8879 | -13.3 | -11.8 | <0,0001 | 0.0002
18 | 94.8126 | 2.7326 | 0.9565 | 0.1468 | 0.1883 | 0.002 | 0.048 | 0.0394 | 0.0458 | 0.0054 | 0.8026 | 0.2201 | 0.7114 | 8289.9829 | 34.7085 | 9.6413 | 9184.222 | 38.4525 | 10.6813 | 11950 | 50.0335 | 13.8982 | -12.9 | -11.9
19 | 95.0748 | 2.6013 | 0.896 | 0.1382 | 0.1712 | 0.0019 | 0.0431 | 0.0354 | 0.0409 | 0.0072 | 0.785 | 0.205 | 0.7089 | 8268.2241 | 34.6174 | 9.6159 | 9161.03 | 38.3554 | 10.6543 | 11941 | 49.9965 | 13.8879 | -13.4 | -12.4
20 | 94.9034 | 2.6802 | 0.9286 | 0.1424 | 0.1798 | 0.0012 | 0.0458 | 0.0367 | 0.0424 | 0.0066 | 0.8224 | 0.2106 | 0.7103 | 8277.4674 | 34.6561 | 9.6267 | 9170.7988 | 38.3963 | 10.6656 | 11942 | 49.9991 | 13.8886 | -13.9 | -12.1
21 | [13 empty] | 8277.4674 | 34.6561 | 9.6267 | 9170.7988 | 38.3963 | 10.6656 | 11942 | 49.9991 | 13.8886
22 | [13 empty] | 8277.4674 | 34.6561 | 9.6267 | 9170.7988 | 38.3963 | 10.6656 | 11942 | 49.9991 | 13.8886
23 | 94.6951 | 2.7384 | 0.9503 | 0.1498 | 0.1874 | 0.0022 | 0.0496 | 0.0401 | 0.0496 | 0.0069 | 0.9285 | 0.2021 | 0.712 | 8283.0086 | 34.6793 | 9.6331 | 9176.4117 | 38.4198 | 10.6722 | 11935 | 49.9701 | 13.8806 | -13.7 | -12.5
24 | 94.7772 | 2.6986 | 0.9353 | 0.1492 | 0.1836 | 0.0013 | 0.0491 | 0.0385 | 0.0495 | 0.0078 | 0.9109 | 0.1988 | 0.7113 | 8278.6616 | 34.6611 | 9.6281 | 9171.8259 | 38.4006 | 10.6668 | 11935 | 49.9689 | 13.8803 | -13.5 | -11.9 |  |  | відсутні
25 | 95.3596 | 2.4805 | 0.8217 | 0.1306 | 0.1437 | 0.0016 | 0.0345 | 0.0256 | 0.0334 | 0.0075 | 0.7778 | 0.1835 | 0.7057 | 8240.303 | 34.5005 | 9.5835 | 9131.1743 | 38.2304 | 10.6196 | 11929 | 49.9445 | 13.8735 | -13.7 | -11.7
26 | 95.2953 | 2.5042 | 0.8281 | 0.1316 | 0.1464 | 0.0016 | 0.0358 | 0.0272 | 0.0328 | 0.008 | 0.8027 | 0.1864 | 0.7062 | 8241.4733 | 34.5054 | 9.5848 | 9132.3685 | 38.2354 | 10.6209 | 11926 | 49.9338 | 13.8705 | -14.6 | -12.7
27 | 95.6062 | 2.3581 | 0.7725 | 0.1232 | 0.1315 | 0.0011 | 0.0309 | 0.0227 | 0.0268 | 0.0071 | 0.7433 | 0.1765 | 0.7035 | 8222.4851 | 34.4259 | 9.5628 | 9112.2338 | 38.1511 | 10.5975 | 11923 | 49.9207 | 13.8669 | -17 | -13.1
28 | [13 empty] | 8222.4851 | 34.4259 | 9.5628 | 9112.2338 | 38.1511 | 10.5975 | 11923 | 49.9207 | 13.8669
29 | [13 empty] | 8222.4851 | 34.4259 | 9.5628 | 9112.2338 | 38.1511 | 10.5975 | 11923 | 49.9207 | 13.8669
30 | 95.452 | 2.3664 | 0.7963 | 0.1291 | 0.1477 | 0.0015 | 0.0373 | 0.0283 | 0.0381 | 0.0086 | 0.8215 | 0.1733 | 0.7052 | 8230.4625 | 34.4593 | 9.572 | 9120.5457 | 38.1859 | 10.6072 | 11920 | 49.906 | 13.8628 | -14.6 | -13
31 | 95.0966 | 2.5086 | 0.8421 | 0.1314 | 0.1612 | 0.0018 | 0.0433 | 0.0344 | 0.0489 | 0.0089 | 0.9279 | 0.1949 | 0.7082 | 8244.1245 | 34.5165 | 9.5879 | 9134.7809 | 38.2455 | 10.6238 | 11913 | 49.8764 | 13.8546 | -15.4 | -11.2
Рівень одоризації відповідає вимогам чинних нормативних документів | [13 empty] | 8253.7261 | 34.5567 | 9.5991 | 9145.505 | 38.2904 | 10.6362
Середньозважене значення теплоти згоряння:
| Начальник Херсонського ЛВУМГ | [8 empty] | Доскоч М.В. | [10 empty] | 2017-11-01
|  | Підрозділу підприємства, якому підпорядкована лабораторія | [8 empty] | прізвище | [5 empty] | підпис |  |  |  | дата
| Завідувач ВХАЛ | [8 empty] | Куманець Л.В. | [10 empty] | 2017-11-01
|  | Лабораторія, де здійснювалось вимірювання газу | [8 empty] | прізвище | [5 empty] | підпис |  |  |  | дата
| Начальник служби ГВ і М | [8 empty] | Скавронський Є.К. | [10 empty] | 2017-11-01
|  | Підрозділу, відповідального за облік газу за маршрутом | [8 empty] | прізвище | [5 empty] | підпис |  |  |  | дата

## додаток
Додаток до Паспорту фізико-хімічних показників природного газу. Маршрут №656
Область | ГРС, прямий споживач | Cередньозважене значення вищої теплоти згоряння
|  | ккал/м³ | МДж/м³ | кВт*год./м³
Маршрут №656 |  | 9145.505 | 38.2904 | 10.6362
Херсонська | "Краса Херсонщіни" (Роздільне) | 9144.9079 | 38.2879 | 10.6355
Херсонська | АГНКС Нова Каховка/"Ітера Україна" | 9151.4762 | 38.3154 | 10.6432
Херсонська | Асканія Нова | 0 | 0 | 0
Херсонська | Асканія Нова Тавричанка | 9147.7741 | 38.2999 | 10.6389
Херсонська | Білозірка | 9144.4302 | 38.2859 | 10.635
Херсонська | Брилівка | 9144.4302 | 38.2859 | 10.635
Херсонська | Виноградове | 9144.7169 | 38.2871 | 10.6353
Херсонська | ГРС Цюрупинськ | 9146.2694 | 38.2936 | 10.6371
Херсонська | ГРС-1 Херсон, АГНКС "Укравтогаз"/РВУ "Харківавтогаз" | 9158.2117 | 38.3436 | 10.651
Херсонська | ГРС-1 Херсон, АГНКС ТОВ "РІТЕЙЛ-КР" | 9149.8043 | 38.3084 | 10.6412
Херсонська | ГРС-1 Херсон, місто | 9134.7809 | 38.2455 | 10.6238
Херсонська | ГРС-2 Херсон, місто | 9145.2901 | 38.2895 | 10.636
Херсонська | Каланчак | 9145.314 | 38.2896 | 10.636
Херсонська | Каховка Коробки | 0 | 0 | 0
Херсонська | Каховка місто | 9144.7407 | 38.2872 | 10.6353
Херсонська | Нова Каховка | 9146.2216 | 38.2934 | 10.6371
Херсонська | Нова Маячка | 9144.5974 | 38.2866 | 10.6352
Херсонська | Нова Олександрівка | 9146.1022 | 38.2929 | 10.6369
Херсонська | Обривки | 0 | 0 | 0
Херсонська | Садове | 9143.7615 | 38.2831 | 10.6342
Херсонська | Скадовськ | 9146.3888 | 38.2941 | 10.6373
Херсонська | Станіслав | 9144.5258 | 38.2863 | 10.6351
Херсонська | Східне | 9145.3379 | 38.2897 | 10.636
Херсонська | Хрестівка | 9148.2995 | 38.3021 | 10.6395
Херсонська | Чаплинка | 9145.1229 | 38.2888 | 10.6358
Херсонська | Червоний Чабан | 9145.2184 | 38.2892 | 10.6359
Начальник Херсонського ЛВУМГ |  | Доскоч М.В. |  |  | 2017-11-01
Підрозділу підприємства, якому підпорядкована лабораторія |  | прізвище |  | підпис | дата
Завідувач ВХАЛ |  | Куманець Л.В. |  |  | 2017-11-01
Лабораторія, де здійснювалось вимірювання газу |  | прізвище |  | підпис | дата
Начальник служби ГВ і М |  | Скавронський Є.К. |  |  | 2017-11-01
Підрозділу, відповідального за облік газу за маршрутом |  | прізвище |  | підпис | дата