## паспорт
ПАТ "УКРТРАНСГАЗ" | [5 empty] | ПАСПОРТ ФІЗИКО-ХІМІЧНИХ ПОКАЗНИКІВ ПРИРОДНОГО ГАЗУ №687 | [18 empty] | Маршрут №687
УМГ "ХАРКІВТРАНСГАЗ" | [5 empty] | переданого Херсонським ЛВУМГ та прийнятого ПАТ "Херсонгаз"
Херсонське ЛВУМГ
Вимірювальна хіміко-аналітична лабораторія
газопроводу- відводу ШДКРІ - Запорізька ДРЕС - Мелітополь
Свідоцтво № РЧ 161/2015 дійсне до 01.01.2019 р. | [20 empty] | за період з 01.10.2017р. по 31.10.2017р.
Число місяця | Компонентний склад, % мол. | [11 empty] | Фізико-хімічні показники газу обчислені на основі компонентного складу, 101,325 кПа | [9 empty] | Температура точки роси вологи (Р = 3.92 МПа), °С | Температура точки роси вуглеводнів, °С | Масова концентрація сірководню, г/м3 | Масова концентрація меркаптанової сірки, г/м3 | Маса механічних домішок, г/м3
[13 empty] | Густина абсолютна, кг/м3,при 20 ºС, | Температура вимірювання/згоряння при 20/25°С
| метан, С1 | етан, С2 | пропан, С3 | ізо-бутан, і-С4 | н-бутан, н-С4 | нео-пентан, нео-С5 | ізо-пентан, і-С5 | н-пентан, н-С5 | гексани та вищі, С6+ | кисень, О2 | азот, N2 | діоксид вуглецю, CО2 |  | Теплота згоряння нижча |  |  | Теплота згоряння вища |  |  | Число Воббе вище
[14 empty] | ккал/м3 | МДж/м3 | кВт⋅год/м3 | ккал/м3 | МДж/м3 | кВт⋅год/м3 | ккал/м3 | МДж/м3 | кВт⋅год/м3
1 | [13 empty] | 8233.6153 | 34.4725 | 9.5757 | 9128.332 | 38.2185 | 10.6163 | 11936 | 49.9752 | 13.882
2 | 95.4579 | 2.5467 | 0.784 | 0.1233 | 0.1244 | 0.0017 | 0.0248 | 0.0178 | 0.0192 | 0.0061 | 0.6697 | 0.2244 | 0.7043 | 8232.1822 | 34.4665 | 9.574 | 9126.8034 | 38.2121 | 10.6145 | 11935 | 49.9707 | 13.8808 |  |  | <0,0001 | 0.0018
3 | 95.4967 | 2.5249 | 0.7724 | 0.1213 | 0.1224 | 0.0017 | 0.0247 | 0.0177 | 0.0191 | 0.0061 | 0.6694 | 0.2235 | 0.7039 | 8228.6712 | 34.4518 | 9.5699 | 9123.0535 | 38.1964 | 10.6101 | 11933 | 49.9628 | 13.8786 | -16.4 | -11.4
4 | [13 empty] | 8228.6712 | 34.4518 | 9.5699 | 9123.0535 | 38.1964 | 10.6101 | 11933 | 49.9628 | 13.8786
5 | 95.0918 | 2.7366 | 0.8777 | 0.135 | 0.1406 | 0.0018 | 0.0284 | 0.021 | 0.0223 | 0.0069 | 0.6981 | 0.2398 | 0.7076 | 8259.9361 | 34.5827 | 9.6063 | 9156.3964 | 38.336 | 10.6489 | 11946 | 50.0163 | 13.8934
6 | [13 empty] | 8259.9361 | 34.5827 | 9.6063 | 9156.3964 | 38.336 | 10.6489 | 11946 | 50.0163 | 13.8934
7 | [13 empty] | 8259.9361 | 34.5827 | 9.6063 | 9156.3964 | 38.336 | 10.6489 | 11946 | 50.0163 | 13.8934
8 | [13 empty] | 8259.9361 | 34.5827 | 9.6063 | 9156.3964 | 38.336 | 10.6489 | 11946 | 50.0163 | 13.8934
9 | 94.4771 | 2.9456 | 1.0331 | 0.1558 | 0.1962 | 0.0023 | 0.0469 | 0.0368 | 0.0446 | 0.0117 | 0.7899 | 0.2599 | 0.7142 | 8312.6494 | 34.8034 | 9.6676 | 9212.5252 | 38.571 | 10.7142 | 11964 | 50.09 | 13.9139
10 | 94.3301 | 3.042 | 1.0723 | 0.1622 | 0.2059 | 0.0025 | 0.0498 | 0.0395 | 0.0484 | 0.0077 | 0.7741 | 0.2654 | 0.7157 | 8330.3001 | 34.8773 | 9.6881 | 9231.4896 | 38.6504 | 10.7362 | 11976 | 50.1398 | 13.9277 | -11.1 | -7 |  |  | відсутні
11 | [13 empty] | 8330.3001 | 34.8773 | 9.6881 | 9231.4896 | 38.6504 | 10.7362 | 11976 | 50.1398 | 13.9277
12 | 94.4499 | 2.9336 | 1.0405 | 0.1556 | 0.2001 | 0.0023 | 0.0485 | 0.038 | 0.0464 | 0.013 | 0.8209 | 0.2513 | 0.7144 | 8312.8405 | 34.8042 | 9.6678 | 9212.6685 | 38.5716 | 10.7143 | 11962 | 50.0816 | 13.9116
13 | [13 empty] | 8312.8405 | 34.8042 | 9.6678 | 9212.6685 | 38.5716 | 10.7143 | 11962 | 50.0816 | 13.9116
14 | [13 empty] | 8312.8405 | 34.8042 | 9.6678 | 9212.6685 | 38.5716 | 10.7143 | 11962 | 50.0816 | 13.9116
15 | [13 empty] | 8312.8405 | 34.8042 | 9.6678 | 9212.6685 | 38.5716 | 10.7143 | 11962 | 50.0816 | 13.9116
16 | [13 empty] | 8312.8405 | 34.8042 | 9.6678 | 9212.6685 | 38.5716 | 10.7143 | 11962 | 50.0816 | 13.9116
17 | 95.0336 | 2.6401 | 0.9007 | 0.1342 | 0.1654 | 0.0021 | 0.0386 | 0.0306 | 0.043 | 0.0065 | 0.7725 | 0.2327 | 0.7091 | 8267.197 | 34.6131 | 9.6148 | 9163.9917 | 38.3678 | 10.6577 | 11944 | 50.0051 | 13.8903
18 | 94.1519 | 3.0291 | 1.1195 | 0.1645 | 0.2332 | 0.0026 | 0.0601 | 0.0492 | 0.0673 | 0.0079 | 0.85 | 0.2646 | 0.7181 | 8345.5862 | 34.9413 | 9.7059 | 9247.6356 | 38.718 | 10.755 | 11977 | 50.1437 | 13.9288 |  |  | <0,0001 | 0.0014
19 | 94.5502 | 2.7915 | 0.9745 | 0.1523 | 0.198 | 0.0025 | 0.053 | 0.0421 | 0.0708 | 0.0031 | 0.9328 | 0.2291 | 0.7139 | 8298.032 | 34.7422 | 9.6506 | 9196.5703 | 38.5042 | 10.6956 | 11945 | 50.0133 | 13.8926
20 | 94.1981 | 2.9429 | 1.0434 | 0.1619 | 0.2167 | 0.0028 | 0.0594 | 0.0465 | 0.0699 | 0.0069 | 1.0191 | 0.2324 | 0.7168 | 8316.3276 | 34.8188 | 9.6719 | 9215.8691 | 38.585 | 10.7181 | 11946 | 50.0159 | 13.8933
21 | [13 empty] | 8316.3276 | 34.8188 | 9.6719 | 9215.8691 | 38.585 | 10.7181 | 11946 | 50.0159 | 13.8933
22 | [13 empty] | 8316.3276 | 34.8188 | 9.6719 | 9215.8691 | 38.585 | 10.7181 | 11946 | 50.0159 | 13.8933
23 | 94.0919 | 2.9827 | 1.0837 | 0.1651 | 0.2225 | 0.0029 | 0.0593 | 0.0471 | 0.0739 | 0.0053 | 1.0345 | 0.2308 | 0.7179 | 8325.9053 | 34.8589 | 9.683 | 9226.0917 | 38.6278 | 10.7299 | 11951 | 50.0348 | 13.8986
24 | 94.1969 | 2.9391 | 1.05 | 0.162 | 0.2159 | 0.0028 | 0.0572 | 0.0448 | 0.0699 | 0.0084 | 1.0177 | 0.2352 | 0.7168 | 8315.5633 | 34.8156 | 9.671 | 9215.0331 | 38.5815 | 10.7171 | 11945 | 50.0119 | 13.8922 |  |  |  |  | відсутні
25 | 94.1969 | 2.95 | 1.0521 | 0.1606 | 0.2119 | 0.0028 | 0.0554 | 0.0435 | 0.0613 | 0.0101 | 1.0173 | 0.238 | 0.7165 | 8311.7657 | 34.7997 | 9.6666 | 9210.9488 | 38.5644 | 10.7123 | 11942 | 49.9998 | 13.8888
26 | 93.9904 | 3.0451 | 1.0923 | 0.168 | 0.2262 | 0.0029 | 0.0615 | 0.0479 | 0.0736 | 0.0043 | 1.0444 | 0.2433 | 0.7187 | 8331.0166 | 34.8803 | 9.689 | 9231.4896 | 38.6504 | 10.7362 | 11951 | 50.0352 | 13.8987 | -9 | -6.6
27 | 93.2694 | 3.252 | 1.2425 | 0.1901 | 0.2874 | 0.0036 | 0.0838 | 0.0668 | 0.101 | 0.0049 | 1.2577 | 0.2408 | 0.726 | 8379.9323 | 35.0851 | 9.7459 | 9283.2714 | 38.8672 | 10.7964 | 11957 | 50.0632 | 13.9064 | -8.7 | -4
28 | [13 empty] | 8379.9323 | 35.0851 | 9.7459 | 9283.2714 | 38.8672 | 10.7964 | 11957 | 50.0632 | 13.9064
29 | [13 empty] | 8379.9323 | 35.0851 | 9.7459 | 9283.2714 | 38.8672 | 10.7964 | 11957 | 50.0632 | 13.9064
30 | 93.803 | 3.037 | 0.912 | 0.1204 | 0.166 | 0.0019 | 0.0415 | 0.0332 | 0.0541 | 0.0069 | 1.5591 | 0.265 | 0.716 | 8230.1998 | 34.4582 | 9.5717 | 9121.8115 | 38.1912 | 10.6087 | 11831 | 49.532 | 13.7589 | -12.4 | -8.9
31 | 93.6103 | 3.1 | 0.8801 | 0.1102 | 0.1518 | 0.0017 | 0.0378 | 0.0301 | 0.0456 | 0.005 | 1.7453 | 0.2822 | 0.7163 | 8205.1449 | 34.3533 | 9.5426 | 9094.3204 | 38.0761 | 10.5767 | 11793 | 49.3738 | 13.7149 | -9.9 | -5.7
Рівень одоризації відповідає вимогам чинних нормативних документів | [13 empty] | 8302.1641 | 34.7595 | 9.6554 | 9200.6307 | 38.5212 | 10.7003
Середньозважене значення теплоти згоряння:
| Начальник Херсонського ЛВУМГ | [8 empty] | Доскоч М.В. | [10 empty] | 2017-11-01
|  | Підрозділу підприємства, якому підпорядкована лабораторія | [8 empty] | прізвище | [5 empty] | підпис |  |  |  | дата
| Завідувач ВХАЛ | [8 empty] | Куманець Л.В. | [10 empty] | 2017-11-01
|  | Лабораторія, де здійснювалось вимірювання газу | [8 empty] | прізвище | [5 empty] | підпис |  |  |  | дата
| Начальник служби ГВ і М | [8 empty] | Скавронський Є.К. | [10 empty] | 2017-11-01
|  | Підрозділу, відповідального за облік газу за маршрутом | [8 empty] | прізвище | [5 empty] | підпис |  |  |  | дата

## додаток
Додаток до Паспорту фізико-хімічних показників природного газу. Маршрут №687
Область | ГРС, прямий споживач | Cередньозважене значення вищої теплоти згоряння
|  | ккал/м³ | МДж/м³ | кВт*год./м³
Маршрут №687 |  | 9200.6307 | 38.5212 | 10.7003
Херсонська | В.Рогачик | 9200.6307 | 38.5212 | 10.7003
Начальник Херсонського ЛВУМГ |  | Доскоч М.В. |  |  | 2017-11-01
Підрозділу підприємства, якому підпорядкована лабораторія |  | прізвище |  | підпис | дата
Завідувач ВХАЛ |  | Куманець Л.В. |  |  | 2017-11-01
Лабораторія, де здійснювалось вимірювання газу |  | прізвище |  | підпис | дата
Начальник служби ГВ і М |  | Скавронський Є.К. |  |  | 2017-11-01
Підрозділу, відповідального за облік газу за маршрутом |  | прізвище |  | підпис | дата