## паспорт
ПАТ "УКРТРАНСГАЗ" | [5 empty] | ПАСПОРТ ФІЗИКО-ХІМІЧНИХ ПОКАЗНИКІВ ПРИРОДНОГО ГАЗУ №802 | [18 empty] | Маршрут №802
УМГ "ЧЕРКАСИТРАНСГАЗ" | [5 empty] | переданого Барським ЛВУМГ та прийнятого ПАТ "Тернопільгаз", ПАТ "Хмельницькгаз"
Гусятинський п/м Барське ЛВУМГ
Вимірювальна хіміко-аналітична лабораторія
по газопроводу "Уренгой-Помари-Ужгород" (УПУ)
Свідоцтво № РХ-1274/13 від 07.06.13р. чинне до 06.06.18 р. | [20 empty] | за період з 01.10.2017р. по 31.10.2017р.
Число місяця | Компонентний склад, % мол. | [11 empty] | Фізико-хімічні показники газу обчислені на основі компонентного складу, 101,325 кПа | [9 empty] | Температура точки роси вологи (Р = 3.92 МПа), °С | Температура точки роси вуглеводнів, °С | Масова концентрація сірководню, г/м3 | Масова концентрація меркаптанової сірки, г/м3 | Маса механічних домішок, г/м3
[13 empty] | Густина абсолютна, кг/м3,при 20 ºС, | Температура вимірювання/згоряння при 20/25°С
| метан, С1 | етан, С2 | пропан, С3 | ізо-бутан, і-С4 | н-бутан, н-С4 | нео-пентан, нео-С5 | ізо-пентан, і-С5 | н-пентан, н-С5 | гексани та вищі, С6+ | кисень, О2 | азот, N2 | діоксид вуглецю, CО2 |  | Теплота згоряння нижча |  |  | Теплота згоряння вища |  |  | Число Воббе вище
[14 empty] | ккал/м3 | МДж/м3 | кВт⋅год/м3 | ккал/м3 | МДж/м3 | кВт⋅год/м3 | ккал/м3 | МДж/м3 | кВт⋅год/м3
1 | [13 empty] | 8211.522 | 34.38 | 9.55 | 9104.8057 | 38.12 | 10.5889 | 11933 | 49.96 | 13.8778
2 | 95.9735 | 2.2253 | 0.6891 | 0.108 | 0.1056 | 0.0016 | 0.02 | 0.0139 | 0.0116 | 0.0048 | 0.6819 | 0.1647 | 0.6996 | 8192.4144 | 34.3 | 9.5278 | 9085.698 | 38.04 | 10.5667 | 11921 | 49.91 | 13.8639 | -20.7 | 0
3 | 95.8119 | 2.3349 | 0.7349 | 0.1163 | 0.114 | 0.0017 | 0.0214 | 0.015 | 0.0126 | 0.0044 | 0.6614 | 0.1715 | 0.7012 | 8211.522 | 34.38 | 9.55 | 9104.8057 | 38.12 | 10.5889 | 11933 | 49.96 | 13.8778 | -20.7 | 0
4 | 95.7437 | 2.383 | 0.746 | 0.1179 | 0.1152 | 0.0017 | 0.0216 | 0.015 | 0.0124 | 0.0045 | 0.6603 | 0.1787 | 0.7017 | 8216.299 | 34.4 | 9.5556 | 9109.5826 | 38.14 | 10.5944 | 11935 | 49.97 | 13.8806 | -20.9 | 0
5 | 95.7535 | 2.3796 | 0.7445 | 0.1174 | 0.1149 | 0.0017 | 0.0215 | 0.0149 | 0.0125 | 0.0043 | 0.6566 | 0.1786 | 0.7016 | 8216.299 | 34.4 | 9.5556 | 9109.5826 | 38.14 | 10.5944 | 11935 | 49.97 | 13.8806 | -20.2 | 0
6 | 95.8722 | 2.3041 | 0.7238 | 0.1125 | 0.1098 | 0.0016 | 0.02 | 0.014 | 0.0116 | 0.0041 | 0.6578 | 0.1685 | 0.7006 | 8206.7451 | 34.36 | 9.5444 | 9100.0288 | 38.1 | 10.5833 | 11930 | 49.95 | 13.875 | -19.3 | 0
7 | [13 empty] | 8206.7451 | 34.36 | 9.5444 | 9100.0288 | 38.1 | 10.5833 | 11930 | 49.95 | 13.875
8 | [13 empty] | 8206.7451 | 34.36 | 9.5444 | 9100.0288 | 38.1 | 10.5833 | 11930 | 49.95 | 13.875
9 | 96.0995 | 2.1588 | 0.6697 | 0.1033 | 0.1001 | 0.0016 | 0.0182 | 0.0128 | 0.0105 | 0.004 | 0.6593 | 0.1622 | 0.6986 | 8185.249 | 34.27 | 9.5194 | 9078.5327 | 38.01 | 10.5583 | 11918 | 49.9 | 13.8611 | -20.9 | 0
10 | 96.0789 | 2.1673 | 0.6722 | 0.1037 | 0.1004 | 0.0016 | 0.0181 | 0.0125 | 0.0096 | 0.0045 | 0.6674 | 0.1638 | 0.6987 | 8185.249 | 34.27 | 9.5194 | 9076.1442 | 38 | 10.5556 | 11918 | 49.9 | 13.8611 | -20.7 | 0
11 | 96.1152 | 2.1423 | 0.6639 | 0.1036 | 0.1004 | 0.0016 | 0.0183 | 0.0126 | 0.01 | 0.0041 | 0.6679 | 0.1601 | 0.6984 | 8182.8605 | 34.26 | 9.5167 | 9073.7557 | 37.99 | 10.5528 | 11918 | 49.9 | 13.8611 | -20.4 | 0
12 | 96.048 | 2.1935 | 0.6824 | 0.1067 | 0.1036 | 0.0016 | 0.0187 | 0.013 | 0.0106 | 0.0044 | 0.6524 | 0.1651 | 0.6991 | 8192.4144 | 34.3 | 9.5278 | 9083.3096 | 38.03 | 10.5639 | 11923 | 49.92 | 13.8667 | -21 | 0
13 | 95.9193 | 2.2753 | 0.7113 | 0.1107 | 0.1073 | 0.0016 | 0.0192 | 0.0132 | 0.01 | 0.004 | 0.6529 | 0.1752 | 0.7001 | 8199.5797 | 34.33 | 9.5361 | 9092.8634 | 38.07 | 10.575 | 11926 | 49.93 | 13.8694 | -21 | 0
14 | [13 empty] | 8199.5797 | 34.33 | 9.5361 | 9092.8634 | 38.07 | 10.575 | 11926 | 49.93 | 13.8694
15 | [13 empty] | 8199.5797 | 34.33 | 9.5361 | 9092.8634 | 38.07 | 10.575 | 11926 | 49.93 | 13.8694
16 | [13 empty] | 8199.5797 | 34.33 | 9.5361 | 9092.8634 | 38.07 | 10.575 | 11926 | 49.93 | 13.8694
17 | 96.0034 | 2.203 | 0.6969 | 0.109 | 0.1061 | 0.0017 | 0.0194 | 0.0136 | 0.0111 | 0.004 | 0.665 | 0.1668 | 0.6995 | 8194.8028 | 34.31 | 9.5306 | 9085.698 | 38.04 | 10.5667 | 11923 | 49.92 | 13.8667 | -21.4 | 0
18 | 96.0953 | 2.1506 | 0.6726 | 0.1049 | 0.1016 | 0.0015 | 0.0184 | 0.0127 | 0.0138 | 0.0044 | 0.6612 | 0.163 | 0.6987 | 8187.6375 | 34.28 | 9.5222 | 9078.5327 | 38.01 | 10.5583 | 11918 | 49.9 | 13.8611 | -20.1 | 0
19 | 96.072 | 2.1599 | 0.6771 | 0.1051 | 0.1019 | 0.0015 | 0.0185 | 0.0126 | 0.0099 | 0.0048 | 0.6718 | 0.1649 | 0.6988 | 8185.249 | 34.27 | 9.5194 | 9078.5327 | 38.01 | 10.5583 | 11918 | 49.9 | 13.8611 | -21.2 | 0
20 | 95.9559 | 2.2325 | 0.7036 | 0.1095 | 0.106 | 0.0016 | 0.0191 | 0.0131 | 0.0108 | 0.0046 | 0.6671 | 0.1762 | 0.6999 | 8194.8028 | 34.31 | 9.5306 | 9088.0865 | 38.05 | 10.5694 | 11921 | 49.91 | 13.8639 | -21 | 0
21 | [13 empty] | 8194.8028 | 34.31 | 9.5306 | 9088.0865 | 38.05 | 10.5694 | 11921 | 49.91 | 13.8639
22 | [13 empty] | 8194.8028 | 34.31 | 9.5306 | 9088.0865 | 38.05 | 10.5694 | 11921 | 49.91 | 13.8639
23 | 95.9291 | 2.256 | 0.7171 | 0.1118 | 0.1084 | 0.0016 | 0.0194 | 0.0135 | 0.0109 | 0.0039 | 0.6527 | 0.1756 | 0.7002 | 8201.9682 | 34.34 | 9.5389 | 9092.8634 | 38.07 | 10.575 | 11928 | 49.94 | 13.8722 | -21 | 0
24 | 95.9658 | 2.2305 | 0.7044 | 0.1098 | 0.1061 | 0.0016 | 0.0191 | 0.0132 | 0.0108 | 0.0042 | 0.6554 | 0.1791 | 0.6998 | 8197.1913 | 34.32 | 9.5333 | 9088.0865 | 38.05 | 10.5694 | 11923 | 49.92 | 13.8667 | -21.6 | 0
25 | 96.1405 | 2.1011 | 0.6554 | 0.1026 | 0.0995 | 0.0015 | 0.0188 | 0.0129 | 0.0117 | 0.0049 | 0.6878 | 0.1633 | 0.6983 | 8178.0836 | 34.24 | 9.5111 | 9068.9788 | 37.97 | 10.5472 | 11911 | 49.87 | 13.8528 | -21 | 0
26 | 96.0205 | 2.1861 | 0.6842 | 0.1078 | 0.1046 | 0.0016 | 0.0194 | 0.0136 | 0.0117 | 0.0048 | 0.6733 | 0.1724 | 0.6993 | 8190.0259 | 34.29 | 9.525 | 9080.9211 | 38.02 | 10.5611 | 11918 | 49.9 | 13.8611 | -21.5 | 0
27 | 96.116 | 2.131 | 0.6654 | 0.105 | 0.1018 | 0.0016 | 0.0186 | 0.0131 | 0.0105 | 0.0042 | 0.6666 | 0.1662 | 0.6985 | 8182.8605 | 34.26 | 9.5167 | 9073.7557 | 37.99 | 10.5528 | 11916 | 49.89 | 13.8583 | -20.7 | 0
28 | [13 empty] | 8182.8605 | 34.26 | 9.5167 | 9073.7557 | 37.99 | 10.5528 | 11916 | 49.89 | 13.8583
29 | [13 empty] | 8182.8605 | 34.26 | 9.5167 | 9073.7557 | 37.99 | 10.5528 | 11916 | 49.89 | 13.8583
30 | 96.1878 | 2.0767 | 0.6539 | 0.1041 | 0.1008 | 0.0016 | 0.0186 | 0.0129 | 0.0104 | 0.0045 | 0.6679 | 0.1608 | 0.698 | 8178.0836 | 34.24 | 9.5111 | 9068.9788 | 37.97 | 10.5472 | 11914 | 49.88 | 13.8556 | -19.9 | 0 | 0 | 0 | 0
31 | 96.2315 | 2.0607 | 0.6396 | 0.1002 | 0.0972 | 0.0016 | 0.0178 | 0.0122 | 0.0098 | 0.0045 | 0.67 | 0.1549 | 0.6975 | 8173.3067 | 34.22 | 9.5056 | 9064.2019 | 37.95 | 10.5417 | 11911 | 49.87 | 13.8528 | -21.2 | 0
Рівень одоризації відповідає вимогам чинних нормативних документів | [13 empty] | 8193.5608 | 34.3048 | 9.5291 | 9085.6503 | 38.0398 | 10.5666
Середньозважене значення теплоти згоряння:
| Начальник Гусятинської ГКС | [8 empty] | Ільницький Р.О. | [10 empty] | 2017-11-01
|  | Підрозділу підприємства, якому підпорядкована лабораторія | [8 empty] | прізвище | [5 empty] | підпис |  |  |  | дата
| Начальник ВХАЛ Гусятинського п/м | [8 empty] | Тарапата О.І. | [10 empty] | 2017-11-01
|  | Лабораторія, де здійснювалось вимірювання газу | [8 empty] | прізвище | [5 empty] | підпис |  |  |  | дата

## додаток
Додаток до Паспорту фізико-хімічних показників природного газу. Маршрут №802
Область | ГРС, прямий споживач | Cередньозважене значення вищої теплоти згоряння
|  | ккал/м³ | МДж/м³ | кВт*год./м³
Маршрут №802 |  | 9085.6503 | 38.0398 | 10.5666
Тернопільська | Маяк (Котівка) УПУ | 9083.9783 | 38.0328 | 10.5647
Тернопільська | Товсте УПУ | 9083.7156 | 38.0317 | 10.5644
Тернопільська | Хоростів УПУ | 9086.1041 | 38.0417 | 10.5671
Хмельницька | Боднарівка УПУ | 9083.1663 | 38.0294 | 10.5637
Хмельницька | Зіньків УПУ | 9083.835 | 38.0322 | 10.5645
Начальник Гусятинської ГКС |  | Ільницький Р.О.
Підрозділу підприємства, якому підпорядкована лабораторія |  | прізвище |  | підпис
Начальник ВХАЛ Гусятинського п/м |  | Тарапата О.І.
Лабораторія, де здійснювалось вимірювання газу |  | прізвище |  | підпис