## паспорт
ПАТ "УКРТРАНСГАЗ" | [5 empty] | ПАСПОРТ ФІЗИКО-ХІМІЧНИХ ПОКАЗНИКІВ ПРИРОДНОГО ГАЗУ №804 | [18 empty] | Маршрут №804
УМГ "ЧЕРКАСИТРАНСГАЗ" | [5 empty] | переданого Барським ЛВУМГ та прийнятого ПАТ "Хмельницькгаз"
Гусятинський п/м Барське ЛВУМГ
Вимірювальна хіміко-аналітична лабораторія
по газопроводу "Прогрес"
Свідоцтво № РХ-1274/13 від 07.06.13р. чинне до 06.06.18 р. | [20 empty] | за період з 01.10.2017р. по 31.10.2017р.
Число місяця | Компонентний склад, % мол. | [11 empty] | Фізико-хімічні показники газу обчислені на основі компонентного складу, 101,325 кПа | [9 empty] | Температура точки роси вологи (Р = 3.92 МПа), °С | Температура точки роси вуглеводнів, °С | Масова концентрація сірководню, г/м3 | Масова концентрація меркаптанової сірки, г/м3 | Маса механічних домішок, г/м3
[13 empty] | Густина абсолютна, кг/м3,при 20 ºС, | Температура вимірювання/згоряння при 20/25°С
| метан, С1 | етан, С2 | пропан, С3 | ізо-бутан, і-С4 | н-бутан, н-С4 | нео-пентан, нео-С5 | ізо-пентан, і-С5 | н-пентан, н-С5 | гексани та вищі, С6+ | кисень, О2 | азот, N2 | діоксид вуглецю, CО2 |  | Теплота згоряння нижча |  |  | Теплота згоряння вища |  |  | Число Воббе вище
[14 empty] | ккал/м3 | МДж/м3 | кВт⋅год/м3 | ккал/м3 | МДж/м3 | кВт⋅год/м3 | ккал/м3 | МДж/м3 | кВт⋅год/м3
1 | [13 empty] | 8225.8528 | 34.44 | 9.5667 | 9121.5249 | 38.19 | 10.6083 | 11940 | 49.99 | 13.8861
2 | 95.6094 | 2.4704 | 0.7814 | 0.1222 | 0.1192 | 0.0017 | 0.0222 | 0.0155 | 0.0128 | 0.0045 | 0.6505 | 0.1902 | 0.7029 | 8228.2413 | 34.45 | 9.5694 | 9121.5249 | 38.19 | 10.6083 | 11940 | 49.99 | 13.8861 | -20.5 | 0
3 | 95.3728 | 2.6363 | 0.8376 | 0.1323 | 0.129 | 0.0018 | 0.024 | 0.0168 | 0.0135 | 0.0041 | 0.628 | 0.2038 | 0.705 | 8249.7374 | 34.54 | 9.5944 | 9145.4095 | 38.29 | 10.6361 | 11954 | 50.05 | 13.9028 | -20.4 | 0
4 | 95.5593 | 2.5059 | 0.7896 | 0.1247 | 0.1219 | 0.0018 | 0.0227 | 0.016 | 0.0134 | 0.0044 | 0.6485 | 0.1918 | 0.7033 | 8230.6297 | 34.46 | 9.5722 | 9126.3018 | 38.21 | 10.6139 | 11942 | 50 | 13.8889 | -21 | 0
5 | 95.7467 | 2.3918 | 0.7527 | 0.118 | 0.1148 | 0.0018 | 0.021 | 0.0145 | 0.011 | 0.0042 | 0.6464 | 0.1771 | 0.7017 | 8216.299 | 34.4 | 9.5556 | 9111.9711 | 38.15 | 10.5972 | 11938 | 49.98 | 13.8833 | -20.1 | 0
6 | 95.86 | 2.3142 | 0.7275 | 0.113 | 0.1104 | 0.0016 | 0.0202 | 0.0142 | 0.0117 | 0.004 | 0.654 | 0.1692 | 0.7007 | 8206.7451 | 34.36 | 9.5444 | 9100.0288 | 38.1 | 10.5833 | 11933 | 49.96 | 13.8778 | -19.9 | 0
7 | [13 empty] | 8206.7451 | 34.36 | 9.5444 | 9100.0288 | 38.1 | 10.5833 | 11933 | 49.96 | 13.8778
8 | [13 empty] | 8206.7451 | 34.36 | 9.5444 | 9100.0288 | 38.1 | 10.5833 | 11933 | 49.96 | 13.8778
9 | 96.1168 | 2.1488 | 0.6641 | 0.1026 | 0.0995 | 0.0016 | 0.0182 | 0.0125 | 0.0104 | 0.0041 | 0.66 | 0.1614 | 0.6984 | 8185.249 | 34.27 | 9.5194 | 9076.1442 | 38 | 10.5556 | 11918 | 49.9 | 13.8611 | -20.9 | 0
10 | 96.0747 | 2.1676 | 0.6715 | 0.1036 | 0.1004 | 0.0015 | 0.0182 | 0.0127 | 0.0095 | 0.0045 | 0.6719 | 0.1639 | 0.6987 | 8185.249 | 34.27 | 9.5194 | 9076.1442 | 38 | 10.5556 | 11916 | 49.89 | 13.8583 | -21 | 0
11 | 96.1181 | 2.1401 | 0.6617 | 0.1031 | 0.1001 | 0.0015 | 0.0184 | 0.0127 | 0.0099 | 0.0042 | 0.6702 | 0.16 | 0.6984 | 8182.8605 | 34.26 | 9.5167 | 9073.7557 | 37.99 | 10.5528 | 11916 | 49.89 | 13.8583 | -20.7 | 0
12 | 96.0459 | 2.1863 | 0.6797 | 0.1062 | 0.1032 | 0.0016 | 0.0187 | 0.0131 | 0.0105 | 0.0044 | 0.6657 | 0.1647 | 0.699 | 8190.0259 | 34.29 | 9.525 | 9080.9211 | 38.02 | 10.5611 | 11921 | 49.91 | 13.8639 | -21.2 | 0
13 | 95.9134 | 2.2775 | 0.7124 | 0.1108 | 0.1076 | 0.0017 | 0.0195 | 0.0132 | 0.0101 | 0.0041 | 0.6541 | 0.1756 | 0.7002 | 8201.9682 | 34.34 | 9.5389 | 9092.8634 | 38.07 | 10.575 | 11926 | 49.93 | 13.8694 | -21.1 | 0
14 | [13 empty] | 8201.9682 | 34.34 | 9.5389 | 9092.8634 | 38.07 | 10.575 | 11926 | 49.93 | 13.8694
15 | [13 empty] | 8201.9682 | 34.34 | 9.5389 | 9092.8634 | 38.07 | 10.575 | 11926 | 49.93 | 13.8694
16 | [13 empty] | 8201.9682 | 34.34 | 9.5389 | 9092.8634 | 38.07 | 10.575 | 11926 | 49.93 | 13.8694
17 | 95.9797 | 2.219 | 0.7028 | 0.1098 | 0.1069 | 0.0016 | 0.0196 | 0.0136 | 0.0112 | 0.004 | 0.6639 | 0.1679 | 0.6997 | 8197.1913 | 34.32 | 9.5333 | 9088.0865 | 38.05 | 10.5694 | 11923 | 49.92 | 13.8667 | -21.1 | 0
18 | 96.0934 | 2.1547 | 0.6749 | 0.1052 | 0.1019 | 0.0015 | 0.0185 | 0.0127 | 0.0138 | 0.0044 | 0.6559 | 0.1631 | 0.6988 | 8187.6375 | 34.28 | 9.5222 | 9080.9211 | 38.02 | 10.5611 | 11921 | 49.91 | 13.8639 | -20.7 | 0
19 | 96.0685 | 2.1653 | 0.6793 | 0.1055 | 0.1021 | 0.0016 | 0.0185 | 0.0128 | 0.0099 | 0.0048 | 0.6662 | 0.1655 | 0.6989 | 8187.6375 | 34.28 | 9.5222 | 9078.5327 | 38.01 | 10.5583 | 11918 | 49.9 | 13.8611 | -21.5 | 0
20 | 95.9594 | 2.2322 | 0.7036 | 0.1095 | 0.1059 | 0.0016 | 0.019 | 0.0132 | 0.0108 | 0.0046 | 0.6642 | 0.176 | 0.6998 | 8194.8028 | 34.31 | 9.5306 | 9088.0865 | 38.05 | 10.5694 | 11923 | 49.92 | 13.8667 | -20.6 | 0
21 | [13 empty] | 8194.8028 | 34.31 | 9.5306 | 9088.0865 | 38.05 | 10.5694 | 11923 | 49.92 | 13.8667
22 | [13 empty] | 8194.8028 | 34.31 | 9.5306 | 9088.0865 | 38.05 | 10.5694 | 11923 | 49.92 | 13.8667
23 | 95.9295 | 2.2599 | 0.7175 | 0.112 | 0.1085 | 0.0016 | 0.0194 | 0.0133 | 0.0109 | 0.0039 | 0.6475 | 0.176 | 0.7002 | 8201.9682 | 34.34 | 9.5389 | 9095.2519 | 38.08 | 10.5778 | 11928 | 49.94 | 13.8722 | -21.2 | 0
24 | 95.9617 | 2.232 | 0.7054 | 0.11 | 0.1064 | 0.0016 | 0.0191 | 0.0132 | 0.0107 | 0.0042 | 0.6564 | 0.1793 | 0.6999 | 8197.1913 | 34.32 | 9.5333 | 9088.0865 | 38.05 | 10.5694 | 11923 | 49.92 | 13.8667 | -21.7 | 0
25 | 95.985 | 2.2187 | 0.6996 | 0.1094 | 0.106 | 0.0016 | 0.0197 | 0.0138 | 0.0122 | 0.0046 | 0.6529 | 0.1765 | 0.6997 | 8197.1913 | 34.32 | 9.5333 | 9088.0865 | 38.05 | 10.5694 | 11923 | 49.92 | 13.8667 | -21.1 | 0
26 | 96.0627 | 2.1735 | 0.6807 | 0.1074 | 0.1037 | 0.0016 | 0.019 | 0.0132 | 0.0102 | 0.0045 | 0.6527 | 0.1708 | 0.699 | 8190.0259 | 34.29 | 9.525 | 9080.9211 | 38.02 | 10.5611 | 11921 | 49.91 | 13.8639 | -21.6 | 0
27 | 96.0807 | 2.1581 | 0.6785 | 0.1072 | 0.1037 | 0.0016 | 0.0189 | 0.013 | 0.0103 | 0.0041 | 0.655 | 0.1689 | 0.6989 | 8187.6375 | 34.28 | 9.5222 | 9080.9211 | 38.02 | 10.5611 | 11921 | 49.91 | 13.8639 | -21 | 0
28 | [13 empty] | 8187.6375 | 34.28 | 9.5222 | 9080.9211 | 38.02 | 10.5611 | 11921 | 49.91 | 13.8639
29 | [13 empty] | 8187.6375 | 34.28 | 9.5222 | 9080.9211 | 38.02 | 10.5611 | 11921 | 49.91 | 13.8639
30 | 96.2097 | 2.0658 | 0.6536 | 0.1042 | 0.1011 | 0.0016 | 0.0188 | 0.013 | 0.0108 | 0.0045 | 0.6567 | 0.1602 | 0.6979 | 8178.0836 | 34.24 | 9.5111 | 9068.9788 | 37.97 | 10.5472 | 11916 | 49.89 | 13.8583 | -20.6 | 0 | 0 | 0 | 0
31 | 96.1438 | 2.1272 | 0.6662 | 0.1049 | 0.1016 | 0.0016 | 0.0184 | 0.0127 | 0.0105 | 0.0043 | 0.6461 | 0.1627 | 0.6983 | 8185.249 | 34.27 | 9.5194 | 9076.1442 | 38 | 10.5556 | 11921 | 49.91 | 13.8639 | -21.8 | 0
Рівень одоризації відповідає вимогам чинних нормативних документів | [13 empty] | 8196.1165 | 34.3155 | 9.5321 | 9088.3015 | 38.0509 | 10.5697
Середньозважене значення теплоти згоряння:
| Начальник Гусятинської ГКС | [8 empty] | Ільницький Р.О. | [10 empty] | 2017-11-01
|  | Підрозділу підприємства, якому підпорядкована лабораторія | [8 empty] | прізвище | [5 empty] | підпис |  |  |  | дата
| Начальник ВХАЛ Гусятинського п/м | [8 empty] | Тарапата О.І. | [10 empty] | 2017-11-01
|  | Лабораторія, де здійснювалось вимірювання газу | [8 empty] | прізвище | [5 empty] | підпис |  |  |  | дата

## додаток
Додаток до Паспорту фізико-хімічних показників природного газу. Маршрут №804
Область | ГРС, прямий споживач | Cередньозважене значення вищої теплоти згоряння
|  | ккал/м³ | МДж/м³ | кВт*год./м³
Маршрут №804 |  | 9088.3015 | 38.0509 | 10.5697
Хмельницька | Вишнівчик П | 9088.3015 | 38.0509 | 10.5697
Начальник Гусятинської ГКС |  | Ільницький Р.О.
Підрозділу підприємства, якому підпорядкована лабораторія |  | прізвище |  | підпис
Начальник ВХАЛ Гусятинського п/м |  | Тарапата О.І.
Лабораторія, де здійснювалось вимірювання газу |  | прізвище |  | підпис