## паспорт
ПАТ "УКРТРАНСГАЗ" | [5 empty] | ПАСПОРТ ФІЗИКО-ХІМІЧНИХ ПОКАЗНИКІВ ПРИРОДНОГО ГАЗУ №165 | [18 empty] | Маршрут №165
УМГ "КИЇВТРАНСГАЗ" | [5 empty] | переданого Чернігівським ЛВУМГ та прийнятого ПАТ "Чернігівгаз", ПАТ "Сумигаз", ТОВ "ГАЗОВІ АВТОМОБІЛЬНІ ЗАПРАВКИ"
Чернігівське ЛВУМГ
Вимірювальна хіміко-аналітична лабораторія
по газопроводу "Дашава-Київ-Брянськ-Москва"
Свідоцтво № 74/2014 чинне до 01.07.2019 р. | [20 empty] | за період з 01.10.2017р. по 31.10.2017р.
Число місяця | Компонентний склад, % мол. | [11 empty] | Фізико-хімічні показники газу обчислені на основі компонентного складу, 101,325 кПа | [9 empty] | Температура точки роси вологи (Р = 3.92 МПа), °С | Температура точки роси вуглеводнів, °С | Масова концентрація сірководню, г/м3 | Масова концентрація меркаптанової сірки, г/м3 | Маса механічних домішок, г/м3
[13 empty] | Густина абсолютна, кг/м3,при 20 ºС, | Температура вимірювання/згоряння при 20/25°С
| метан, С1 | етан, С2 | пропан, С3 | ізо-бутан, і-С4 | н-бутан, н-С4 | нео-пентан, нео-С5 | ізо-пентан, і-С5 | н-пентан, н-С5 | гексани та вищі, С6+ | кисень, О2 | азот, N2 | діоксид вуглецю, CО2 |  | Теплота згоряння нижча |  |  | Теплота згоряння вища |  |  | Число Воббе вище
[14 empty] | ккал/м3 | МДж/м3 | кВт⋅год/м3 | ккал/м3 | МДж/м3 | кВт⋅год/м3 | ккал/м3 | МДж/м3 | кВт⋅год/м3
1 | [13 empty] | 8221.0759 | 34.42 | 9.5611 | 9100.0288 | 38.1 | 10.5833 | 11467 | 48.01 | 13.3361
2 | [13 empty] | 8221.0759 | 34.42 | 9.5611 | 9100.0288 | 38.1 | 10.5833 | 11467 | 48.01 | 13.3361
3 | [13 empty] | 8221.0759 | 34.42 | 9.5611 | 9100.0288 | 38.1 | 10.5833 | 11467 | 48.01 | 13.3361
4 | 89.6504 | 4.8889 | 1.1555 | 0.1278 | 0.2419 | 0.0028 | 0.0566 | 0.0447 | 0.0539 | 0.0045 | 1.6493 | 2.1236 | 0.754 | 8242.572 | 34.51 | 9.5861 | 9126.3018 | 38.21 | 10.6139 | 11534 | 48.29 | 13.4139 | -8.4 | -9 | 0,0001 | 0.0004 | відсутні
5 | [13 empty] | 8242.572 | 34.51 | 9.5861 | 9126.3018 | 38.21 | 10.6139 | 11534 | 48.29 | 13.4139
6 | [13 empty] | 8242.572 | 34.51 | 9.5861 | 9126.3018 | 38.21 | 10.6139 | 11534 | 48.29 | 13.4139
7 | [13 empty] | 8242.572 | 34.51 | 9.5861 | 9126.3018 | 38.21 | 10.6139 | 11534 | 48.29 | 13.4139
8 | [13 empty] | 8242.572 | 34.51 | 9.5861 | 9126.3018 | 38.21 | 10.6139 | 11534 | 48.29 | 13.4139
9 | [13 empty] | 8242.572 | 34.51 | 9.5861 | 9126.3018 | 38.21 | 10.6139 | 11534 | 48.29 | 13.4139
10 | [13 empty] | 8242.572 | 34.51 | 9.5861 | 9126.3018 | 38.21 | 10.6139 | 11534 | 48.29 | 13.4139
11 | 89.956 | 4.886 | 1.0555 | 0.1168 | 0.1938 | 0.002 | 0.0404 | 0.0335 | 0.0267 | 0.0024 | 1.5507 | 2.1362 | 0.75 | 8211.522 | 34.38 | 9.55 | 9090.475 | 38.06 | 10.5722 | 11522 | 48.24 | 13.4 | -8.6 | -8.4 | 0,0001 | 0.0004 | відсутні
12 | [13 empty] | 8211.522 | 34.38 | 9.55 | 9090.475 | 38.06 | 10.5722 | 11522 | 48.24 | 13.4
13 | [13 empty] | 8211.522 | 34.38 | 9.55 | 9090.475 | 38.06 | 10.5722 | 11522 | 48.24 | 13.4
14 | [13 empty] | 8211.522 | 34.38 | 9.55 | 9090.475 | 38.06 | 10.5722 | 11522 | 48.24 | 13.4
15 | [13 empty] | 8211.522 | 34.38 | 9.55 | 9090.475 | 38.06 | 10.5722 | 11522 | 48.24 | 13.4
16 | [13 empty] | 8211.522 | 34.38 | 9.55 | 9090.475 | 38.06 | 10.5722 | 11522 | 48.24 | 13.4
17 | [13 empty] | 8211.522 | 34.38 | 9.55 | 9090.475 | 38.06 | 10.5722 | 11522 | 48.24 | 13.4
18 | 89.605 | 4.8964 | 1.1997 | 0.1365 | 0.2519 | 0.0025 | 0.0596 | 0.0499 | 0.0506 | 0.0035 | 1.5875 | 2.1571 | 0.7551 | 8256.9028 | 34.57 | 9.6028 | 9138.2441 | 38.26 | 10.6278 | 11543 | 48.33 | 13.425 | -8.2 | -8.8 | 0,0001 | 0.0004 | відсутні
19 | [13 empty] | 8256.9028 | 34.57 | 9.6028 | 9138.2441 | 38.26 | 10.6278 | 11543 | 48.33 | 13.425
20 | [13 empty] | 8256.9028 | 34.57 | 9.6028 | 9138.2441 | 38.26 | 10.6278 | 11543 | 48.33 | 13.425
21 | [13 empty] | 8256.9028 | 34.57 | 9.6028 | 9138.2441 | 38.26 | 10.6278 | 11543 | 48.33 | 13.425
22 | [13 empty] | 8256.9028 | 34.57 | 9.6028 | 9138.2441 | 38.26 | 10.6278 | 11543 | 48.33 | 13.425
23 | [13 empty] | 8256.9028 | 34.57 | 9.6028 | 9138.2441 | 38.26 | 10.6278 | 11543 | 48.33 | 13.425
24 | 89.5296 | 4.9935 | 1.0733 | 0.1205 | 0.2136 | 0.0042 | 0.0483 | 0.0381 | 0.0375 | 0.0031 | 1.4795 | 2.4588 | 0.7553 | 8211.522 | 34.38 | 9.55 | 9090.475 | 38.06 | 10.5722 | 11479 | 48.06 | 13.35 | -8.4 | -9.2 | 0,0001 | 0.0004 | відсутні
25 | [13 empty] | 8211.522 | 34.38 | 9.55 | 9090.475 | 38.06 | 10.5722 | 11479 | 48.06 | 13.35
26 | [13 empty] | 8211.522 | 34.38 | 9.55 | 9090.475 | 38.06 | 10.5722 | 11479 | 48.06 | 13.35
27 | [13 empty] | 8211.522 | 34.38 | 9.55 | 9090.475 | 38.06 | 10.5722 | 11479 | 48.06 | 13.35
28 | [13 empty] | 8211.522 | 34.38 | 9.55 | 9090.475 | 38.06 | 10.5722 | 11479 | 48.06 | 13.35
29 | [13 empty] | 8211.522 | 34.38 | 9.55 | 9090.475 | 38.06 | 10.5722 | 11479 | 48.06 | 13.35
30 | [13 empty] | 8211.522 | 34.38 | 9.55 | 9090.475 | 38.06 | 10.5722 | 11479 | 48.06 | 13.35
31 | [13 empty] | 8211.522 | 34.38 | 9.55 | 9090.475 | 38.06 | 10.5722 | 11479 | 48.06 | 13.35
Рівень одоризації відповідає вимогам чинних нормативних документів | [13 empty] | 8226.9037 | 34.4444 | 9.5679 | 9107.1942 | 38.13 | 10.5917
Середньозважене значення теплоти згоряння:
| Начальник Чернігівського ЛВУМГ | [8 empty] | Шутішин В.О. | [10 empty] | .11.2017
|  | Підрозділу підприємства, якому підпорядкована лабораторія | [8 empty] | прізвище | [5 empty] | підпис |  |  |  | дата
| Завідувач ВХАЛ | [8 empty] | Лапа І.О. | [10 empty] | .11.2017
|  | Лабораторія, де здійснювалось вимірювання газу | [8 empty] | прізвище | [5 empty] | підпис |  |  |  | дата
| Начальник служби ГВ і М | [8 empty] | Макаров О.В. | [10 empty] | .11.2017
|  | Підрозділу, відповідального за облік газу за маршрутом | [8 empty] | прізвище | [5 empty] | підпис |  |  |  | дата

## додаток
Додаток до Паспорту фізико-хімічних показників природного газу. Маршрут №165
Область | ГРС, прямий споживач | Cередньозважене значення вищої теплоти згоряння
|  | ккал/м³ | МДж/м³ | кВт*год./м³
Маршрут №165 |  | 9107.1942 | 38.13 | 10.5917
Сумська | АГНКС ТОВ "ГАЗ" м.Шостка | 9108.9855 | 38.1375 | 10.5938
Сумська | АГНКС Шостка-1 | 9109.2482 | 38.1386 | 10.5941
Чернігівська | Іванівка (Семен. р-н) | 9105.1879 | 38.1216 | 10.5893
Чернігівська | Буда-Вороб`ївська | 9105.3312 | 38.1222 | 10.5895
Чернігівська | Горбове | 9107.7674 | 38.1324 | 10.5923
Чернігівська | Жадове | 9106.2627 | 38.1261 | 10.5906
Чернігівська | Забарівка | 9105.4984 | 38.1229 | 10.5897
Чернігівська | Кірове/ Троїцьке | 9106.5971 | 38.1275 | 10.591
Чернігівська | Корюківка | 9108.1018 | 38.1338 | 10.5927
Чернігівська | Костобобрів | 9104.6385 | 38.1193 | 10.5887
Чернігівська | Машеве | 9107.6241 | 38.1318 | 10.5922
Чернігівська | Н.Сіверський | 9106.0477 | 38.1252 | 10.5903
Чернігівська | Наумівка | 9106.1671 | 38.1257 | 10.5905
Чернігівська | Олександрівка | 9106.8359 | 38.1285 | 10.5913
Чернігівська | Печенюги | 9106.9553 | 38.129 | 10.5914
Чернігівська | Радомка | 9107.9107 | 38.133 | 10.5925
Чернігівська | Семенівка | 9107.4569 | 38.1311 | 10.592
Чернігівська | Сядрине | 9104.7341 | 38.1197 | 10.5888
Чернігівська | Хотіївка | 9106.2388 | 38.126 | 10.5906
Начальник Чернігівського ЛВУМГ |  | Шутішин В.О. |  |  | .11.2017
Підрозділу підприємства, якому підпорядкована лабораторія |  | прізвище |  | підпис | дата
Завідувач ВХАЛ |  | Лапа І.О. |  |  | .11.2017
Лабораторія, де здійснювалось вимірювання газу |  | прізвище |  | підпис | дата
Начальник служби ГВ і М |  | Макаров О.В. |  |  | .11.2017
Підрозділу, відповідального за облік газу за маршрутом |  | прізвище |  | підпис | дата