## паспорт
ПАТ "УКРТРАНСГАЗ" | [5 empty] | ПАСПОРТ ФІЗИКО-ХІМІЧНИХ ПОКАЗНИКІВ ПРИРОДНОГО ГАЗУ №191 | [18 empty] | Маршрут №191
УМГ "КИЇВТРАНСГАЗ" | [5 empty] | переданого Мринським ВУПЗГ та прийнятого ПАТ "НГВУ Чернігівнафтогаз", ПАТ "Чернігівгаз", ТОВ "ГАЗ"
Мринське ВУПЗГ
Вимірювальна хіміко-аналітична лабораторія
по газопроводу "Київ-Брянськ"
Свідоцтво № 98/20 чинне до 05.11.2020 р. | [20 empty] | за період з 01.10.2017р. по 31.10.2017р.
Число місяця | Компонентний склад, % мол. | [11 empty] | Фізико-хімічні показники газу обчислені на основі компонентного складу, 101,325 кПа | [9 empty] | Температура точки роси вологи (Р = 3.92 МПа), °С | Температура точки роси вуглеводнів, °С | Масова концентрація сірководню, г/м3 | Масова концентрація меркаптанової сірки, г/м3 | Маса механічних домішок, г/м3
[13 empty] | Густина абсолютна, кг/м3,при 20 ºС, | Температура вимірювання/згоряння при 20/25°С
| метан, С1 | етан, С2 | пропан, С3 | ізо-бутан, і-С4 | н-бутан, н-С4 | нео-пентан, нео-С5 | ізо-пентан, і-С5 | н-пентан, н-С5 | гексани та вищі, С6+ | кисень, О2 | азот, N2 | діоксид вуглецю, CО2 |  | Теплота згоряння нижча |  |  | Теплота згоряння вища |  |  | Число Воббе вище
[14 empty] | ккал/м3 | МДж/м3 | кВт⋅год/м3 | ккал/м3 | МДж/м3 | кВт⋅год/м3 | ккал/м3 | МДж/м3 | кВт⋅год/м3
1 | [13 empty] | 8340.4988 | 34.92 | 9.7 | 9231.394 | 38.65 | 10.7361 | 11637 | 48.72 | 13.5333
2 | [13 empty] | 8340.4988 | 34.92 | 9.7 | 9231.394 | 38.65 | 10.7361 | 11637 | 48.72 | 13.5333
3 | 88.9965 | 6.0941 | 1.0476 | 0.1164 | 0.1819 | 0.0067 | 0.0498 | 0.0423 | 0.0656 | 0.0061 | 1.6057 | 1.7873 | 0.7547 | 8323.7796 | 34.85 | 9.6806 | 9212.2864 | 38.57 | 10.7139 | 11639 | 48.73 | 13.5361 | -9.5 | -13.2
4 | [13 empty] | 8323.7796 | 34.85 | 9.6806 | 9212.2864 | 38.57 | 10.7139 | 11639 | 48.73 | 13.5361 |  |  |  |  | 0
5 | [13 empty] | 8323.7796 | 34.85 | 9.6806 | 9212.2864 | 38.57 | 10.7139 | 11639 | 48.73 | 13.5361
6 | [13 empty] | 8323.7796 | 34.85 | 9.6806 | 9212.2864 | 38.57 | 10.7139 | 11639 | 48.73 | 13.5361
7 | [13 empty] | 8323.7796 | 34.85 | 9.6806 | 9212.2864 | 38.57 | 10.7139 | 11639 | 48.73 | 13.5361
8 | [13 empty] | 8323.7796 | 34.85 | 9.6806 | 9212.2864 | 38.57 | 10.7139 | 11639 | 48.73 | 13.5361
9 | 89.0749 | 5.9531 | 1.0999 | 0.1239 | 0.1975 | 0.0045 | 0.0521 | 0.0439 | 0.0691 | 0.0059 | 1.6161 | 1.7591 | 0.7547 | 8328.5565 | 34.87 | 9.6861 | 9217.0633 | 38.59 | 10.7194 | 11644 | 48.75 | 13.5417 | -10.3 | -14
10 | [13 empty] | 8328.5565 | 34.87 | 9.6861 | 9217.0633 | 38.59 | 10.7194 | 11644 | 48.75 | 13.5417
11 | [13 empty] | 8328.5565 | 34.87 | 9.6861 | 9217.0633 | 38.59 | 10.7194 | 11644 | 48.75 | 13.5417
12 | [13 empty] | 8328.5565 | 34.87 | 9.6861 | 9217.0633 | 38.59 | 10.7194 | 11644 | 48.75 | 13.5417
13 | [13 empty] | 8328.5565 | 34.87 | 9.6861 | 9217.0633 | 38.59 | 10.7194 | 11644 | 48.75 | 13.5417
14 | [13 empty] | 8328.5565 | 34.87 | 9.6861 | 9217.0633 | 38.59 | 10.7194 | 11644 | 48.75 | 13.5417
15 | [13 empty] | 8328.5565 | 34.87 | 9.6861 | 9217.0633 | 38.59 | 10.7194 | 11644 | 48.75 | 13.5417
16 | [13 empty] | 8328.5565 | 34.87 | 9.6861 | 9217.0633 | 38.59 | 10.7194 | 11644 | 48.75 | 13.5417
17 | 88.4154 | 6.7897 | 1.0409 | 0.1129 | 0.1732 | 0.0058 | 0.0466 | 0.0375 | 0.0743 | 0.0065 | 1.4991 | 1.7981 | 0.7581 | 8372.9819 | 35.056 | 9.7378 | 9264.8325 | 38.79 | 10.775 | 11680 | 48.9 | 13.5833 | -9 | -12.7
18 | [13 empty] | 8372.9819 | 35.056 | 9.7378 | 9264.8325 | 38.79 | 10.775 | 11680 | 48.9 | 13.5833 |  |  | 1e-05 | 2e-05
19 | [13 empty] | 8372.9819 | 35.056 | 9.7378 | 9264.8325 | 38.79 | 10.775 | 11680 | 48.9 | 13.5833
20 | [13 empty] | 8372.9819 | 35.056 | 9.7378 | 9264.8325 | 38.79 | 10.775 | 11680 | 48.9 | 13.5833
21 | [13 empty] | 8372.9819 | 35.056 | 9.7378 | 9264.8325 | 38.79 | 10.775 | 11680 | 48.9 | 13.5833
22 | [13 empty] | 8372.9819 | 35.056 | 9.7378 | 9264.8325 | 38.79 | 10.775 | 11680 | 48.9 | 13.5833
23 | [13 empty] | 8372.9819 | 35.056 | 9.7378 | 9264.8325 | 38.79 | 10.775 | 11680 | 48.9 | 13.5833
24 | 88.2703 | 6.8654 | 1.0269 | 0.1144 | 0.1774 | 0.0053 | 0.0453 | 0.0361 | 0.0578 | 0.0176 | 1.5696 | 1.8139 | 0.7585 | 8364.3834 | 35.02 | 9.7278 | 9255.2786 | 38.75 | 10.7639 | 11663 | 48.83 | 13.5639 | -9.6 | -13.4
25 | [13 empty] | 8364.3834 | 35.02 | 9.7278 | 9255.2786 | 38.75 | 10.7639 | 11663 | 48.83 | 13.5639
26 | [13 empty] | 8364.3834 | 35.02 | 9.7278 | 9255.2786 | 38.75 | 10.7639 | 11663 | 48.83 | 13.5639
27 | [13 empty] | 8364.3834 | 35.02 | 9.7278 | 9255.2786 | 38.75 | 10.7639 | 11663 | 48.83 | 13.5639
28 | [13 empty] | 8364.3834 | 35.02 | 9.7278 | 9255.2786 | 38.75 | 10.7639 | 11663 | 48.83 | 13.5639
29 | [13 empty] | 8364.3834 | 35.02 | 9.7278 | 9255.2786 | 38.75 | 10.7639 | 11663 | 48.83 | 13.5639
30 | 88.81 | 6.4817 | 1.0485 | 0.118 | 0.1822 | 0.0049 | 0.0467 | 0.0378 | 0.0602 | 0.0068 | 1.4649 | 1.7383 | 0.7553 | 8359.6065 | 35 | 9.7222 | 9250.5017 | 38.73 | 10.7583 | 11682 | 48.91 | 13.5861 | -12 | -11.8
31 | [13 empty] | 8359.6065 | 35 | 9.7222 | 9250.5017 | 38.73 | 10.7583 | 11682 | 48.91 | 13.5861
Рівень одоризації відповідає вимогам чинних нормативних документів | [13 empty] | 8352.3695 | 34.9697 | 9.7138 | 9242.7153 | 38.6974 | 10.7493
Середньозважене значення теплоти згоряння:
| Начальник Мринського ВУПЗГ | [8 empty] | Гладких В.М. | [10 empty] | 2017-11-01
|  | Підрозділу підприємства, якому підпорядкована лабораторія | [8 empty] | прізвище | [5 empty] | підпис |  |  |  | дата
| Завідувач ВХАЛ | [8 empty] | Блуд Т.В. | [10 empty] | 2017-11-01
|  | Лабораторія, де здійснювалось вимірювання газу | [8 empty] | прізвище | [5 empty] | підпис |  |  |  | дата
| Начальник служби ГВ і М | [8 empty] | Шкура Ю. Г. | [10 empty] | 2017-11-01
|  | Підрозділу, відповідального за облік газу за маршрутом | [8 empty] | прізвище | [5 empty] | підпис |  |  |  | дата

## додаток
Додаток до Паспорту фізико-хімічних показників природного газу. Маршрут №191
Область | ГРС, прямий споживач | Cередньозважене значення вищої теплоти згоряння
|  | ккал/м³ | МДж/м³ | кВт*год./м³
Маршрут №191 |  | 9242.7153 | 38.6974 | 10.7493
Чернігівська | АГНКС ТОВ "ГАЗ" м.Ніжин | 9237.0069 | 38.6735 | 10.7426
Чернігівська | Дорогінка | 9241.8794 | 38.6939 | 10.7483
Чернігівська | Коломийцівка | 9239.1088 | 38.6823 | 10.7451
Чернігівська | Ніжин-400 | 9242.9303 | 38.6983 | 10.7495
Начальник Мринського ВУПЗГ |  | Гладких В.М. |  |  | 2017-11-01
Підрозділу підприємства, якому підпорядкована лабораторія |  | прізвище |  | підпис | дата
Завідувач ВХАЛ |  | Блуд Т.В. |  |  | 2017-11-01
Лабораторія, де здійснювалось вимірювання газу |  | прізвище |  | підпис | дата
Начальник служби ГВ і М |  | Шкура Ю. Г. |  |  | 2017-11-01
Підрозділу, відповідального за облік газу за маршрутом |  | прізвище |  | підпис | дата