## паспорт
ПАТ "УКРТРАНСГАЗ" | [5 empty] | ПАСПОРТ ФІЗИКО-ХІМІЧНИХ ПОКАЗНИКІВ ПРИРОДНОГО ГАЗУ №192 | [18 empty] | Маршрут №192
УМГ "КИЇВТРАНСГАЗ" | [5 empty] | переданого Мринським ВУПЗГ та прийнятого РВУ "Київавтогаз", ПАТ "Чернігівгаз"
Мринське ВУПЗГ
Вимірювальна хіміко-аналітична лабораторія
по газопроводу "Київ-Брянськ"
Свідоцтво № 98/20 чинне до 05.11.2020 р. | [20 empty] | за період з 01.10.2017р. по 31.10.2017р.
Число місяця | Компонентний склад, % мол. | [11 empty] | Фізико-хімічні показники газу обчислені на основі компонентного складу, 101,325 кПа | [9 empty] | Температура точки роси вологи (Р = 3.92 МПа), °С | Температура точки роси вуглеводнів, °С | Масова концентрація сірководню, г/м3 | Масова концентрація меркаптанової сірки, г/м3 | Маса механічних домішок, г/м3
[13 empty] | Густина абсолютна, кг/м3,при 20 ºС, | Температура вимірювання/згоряння при 20/25°С
| метан, С1 | етан, С2 | пропан, С3 | ізо-бутан, і-С4 | н-бутан, н-С4 | нео-пентан, нео-С5 | ізо-пентан, і-С5 | н-пентан, н-С5 | гексани та вищі, С6+ | кисень, О2 | азот, N2 | діоксид вуглецю, CО2 |  | Теплота згоряння нижча |  |  | Теплота згоряння вища |  |  | Число Воббе вище
[14 empty] | ккал/м3 | МДж/м3 | кВт⋅год/м3 | ккал/м3 | МДж/м3 | кВт⋅год/м3 | ккал/м3 | МДж/м3 | кВт⋅год/м3
1 | [13 empty] | 8337.9432 | 34.9093 | 9.697 | 9227.8113 | 38.635 | 10.7319 | 11639 | 48.73 | 13.5361
2 | [13 empty] | 8337.9432 | 34.9093 | 9.697 | 9227.8113 | 38.635 | 10.7319 | 11639 | 48.73 | 13.5361
3 | 89.1844 | 5.9251 | 1.0442 | 0.1151 | 0.1784 | 0.006 | 0.0476 | 0.0395 | 0.0535 | 0.0055 | 1.6338 | 1.7669 | 0.753 | 8304.6719 | 34.77 | 9.6583 | 9193.1787 | 38.49 | 10.6917 | 11627 | 48.68 | 13.5222 | -9 | -11.8
4 | [13 empty] | 8304.6719 | 34.77 | 9.6583 | 9193.1787 | 38.49 | 10.6917 | 11627 | 48.68 | 13.5222
5 | [13 empty] | 8304.6719 | 34.77 | 9.6583 | 9193.1787 | 38.49 | 10.6917 | 11627 | 48.68 | 13.5222
6 | [13 empty] | 8304.6719 | 34.77 | 9.6583 | 9193.1787 | 38.49 | 10.6917 | 11627 | 48.68 | 13.5222
7 | [13 empty] | 8304.6719 | 34.77 | 9.6583 | 9193.1787 | 38.49 | 10.6917 | 11627 | 48.68 | 13.5222
8 | [13 empty] | 8304.6719 | 34.77 | 9.6583 | 9193.1787 | 38.49 | 10.6917 | 11627 | 48.68 | 13.5222
9 | [13 empty] | 8304.6719 | 34.77 | 9.6583 | 9193.1787 | 38.49 | 10.6917 | 11627 | 48.68 | 13.5222
10 | 89.1286 | 5.935 | 1.0858 | 0.1239 | 0.1975 | 0.0093 | 0.0533 | 0.0448 | 0.0756 | 0.0059 | 1.5852 | 1.7551 | 0.7546 | 8332.8796 | 34.8881 | 9.6911 | 9222.915 | 38.6145 | 10.7263 | 11652 | 48.7847 | 13.5513 | -9.6 | -12.2
11 | [13 empty] | 8332.8796 | 34.8881 | 9.6911 | 9222.915 | 38.6145 | 10.7263 | 11652 | 48.7847 | 13.5513
12 | [13 empty] | 8332.8796 | 34.8881 | 9.6911 | 9222.915 | 38.6145 | 10.7263 | 11652 | 48.7847 | 13.5513 |  |  |  |  | 0
13 | [13 empty] | 8332.8796 | 34.8881 | 9.6911 | 9222.915 | 38.6145 | 10.7263 | 11652 | 48.7847 | 13.5513
14 | [13 empty] | 8332.8796 | 34.8881 | 9.6911 | 9222.915 | 38.6145 | 10.7263 | 11652 | 48.7847 | 13.5513
15 | [13 empty] | 8332.8796 | 34.8881 | 9.6911 | 9222.915 | 38.6145 | 10.7263 | 11652 | 48.7847 | 13.5513
16 | [13 empty] | 8332.8796 | 34.8881 | 9.6911 | 9222.915 | 38.6145 | 10.7263 | 11652 | 48.7847 | 13.5513
17 | [13 empty] | 8332.8796 | 34.8881 | 9.6911 | 9222.915 | 38.6145 | 10.7263 | 11652 | 48.7847 | 13.5513
18 | 88.6031 | 6.6773 | 1.0313 | 0.1145 | 0.1775 | 0.0046 | 0.0467 | 0.0376 | 0.0457 | 0.0064 | 1.4807 | 1.7746 | 0.7562 | 8360.1558 | 35.0023 | 9.7229 | 9252.3647 | 38.7378 | 10.7605 | 11677 | 48.8887 | 13.5802 | -8 | -12.4
19 | [13 empty] | 8360.1558 | 35.0023 | 9.7229 | 9252.3647 | 38.7378 | 10.7605 | 11677 | 48.8887 | 13.5802
20 | [13 empty] | 8360.1558 | 35.0023 | 9.7229 | 9252.3647 | 38.7378 | 10.7605 | 11677 | 48.8887 | 13.5802 |  |  | 0.00014 | 0.00023
21 | [13 empty] | 8360.1558 | 35.0023 | 9.7229 | 9252.3647 | 38.7378 | 10.7605 | 11677 | 48.8887 | 13.5802
22 | [13 empty] | 8360.1558 | 35.0023 | 9.7229 | 9252.3647 | 38.7378 | 10.7605 | 11677 | 48.8887 | 13.5802
23 | [13 empty] | 8360.1558 | 35.0023 | 9.7229 | 9252.3647 | 38.7378 | 10.7605 | 11677 | 48.8887 | 13.5802
24 | 88.3499 | 6.8939 | 1.0269 | 0.1144 | 0.1755 | 0.0051 | 0.0457 | 0.0368 | 0.056 | 0.005 | 1.4771 | 1.8137 | 0.7581 | 8373.9373 | 35.06 | 9.7389 | 9264.8325 | 38.79 | 10.775 | 11680 | 48.9 | 13.5833 | -9 | -12.8
25 | [13 empty] | 8373.9373 | 35.06 | 9.7389 | 9264.8325 | 38.79 | 10.775 | 11680 | 48.9 | 13.5833
26 | [13 empty] | 8373.9373 | 35.06 | 9.7389 | 9264.8325 | 38.79 | 10.775 | 11680 | 48.9 | 13.5833
27 | [13 empty] | 8373.9373 | 35.06 | 9.7389 | 9264.8325 | 38.79 | 10.775 | 11680 | 48.9 | 13.5833
28 | [13 empty] | 8373.9373 | 35.06 | 9.7389 | 9264.8325 | 38.79 | 10.775 | 11680 | 48.9 | 13.5833
29 | [13 empty] | 8373.9373 | 35.06 | 9.7389 | 9264.8325 | 38.79 | 10.775 | 11680 | 48.9 | 13.5833
30 | [13 empty] | 8373.9373 | 35.06 | 9.7389 | 9264.8325 | 38.79 | 10.775 | 11680 | 48.9 | 13.5833
31 | [13 empty] | 8373.9373 | 35.06 | 9.7389 | 9264.8325 | 38.79 | 10.775 | 11680 | 48.9 | 13.5833
Рівень одоризації відповідає вимогам чинних нормативних документів | [13 empty] | 8349.36 | 34.9571 | 9.7103 | 9239.9447 | 38.6858 | 10.7461
Середньозважене значення теплоти згоряння:
| Начальник Мринського ВУПЗГ | [8 empty] | Гладких В.М. | [10 empty] | 2017-11-01
|  | Підрозділу підприємства, якому підпорядкована лабораторія | [8 empty] | прізвище | [5 empty] | підпис |  |  |  | дата
| Завідувач ВХАЛ | [8 empty] | Блуд Т.В. | [10 empty] | 2017-11-01
|  | Лабораторія, де здійснювалось вимірювання газу | [8 empty] | прізвище | [5 empty] | підпис |  |  |  | дата
| Начальник служби ГВ і М | [8 empty] | Шкура Ю. Г. | [10 empty] | 2017-11-01
|  | Підрозділу, відповідального за облік газу за маршрутом | [8 empty] | прізвище | [5 empty] | підпис |  |  |  | дата

## додаток
Додаток до Паспорту фізико-хімічних показників природного газу. Маршрут №192
Область | ГРС, прямий споживач | Cередньозважене значення вищої теплоти згоряння
|  | ккал/м³ | МДж/м³ | кВт*год./м³
Маршрут №192 |  | 9239.9447 | 38.6858 | 10.7461
Чернігівська | АГНКС Носівка | 9233.6631 | 38.6595 | 10.7388
Чернігівська | Лихачів | 9237.9384 | 38.6774 | 10.7437
Чернігівська | Мрин | 9241.6405 | 38.6929 | 10.748
Чернігівська | Носівка | 9240.0164 | 38.6861 | 10.7461
Начальник Мринського ВУПЗГ |  | Гладких В.М. |  |  | 2017-11-01
Підрозділу підприємства, якому підпорядкована лабораторія |  | прізвище |  | підпис | дата
Завідувач ВХАЛ |  | Блуд Т.В. |  |  | 2017-11-01
Лабораторія, де здійснювалось вимірювання газу |  | прізвище |  | підпис | дата
Начальник служби ГВ і М |  | Шкура Ю. Г. |  |  | 2017-11-01
Підрозділу, відповідального за облік газу за маршрутом |  | прізвище |  | підпис | дата