## паспорт
ПАТ "УКРТРАНСГАЗ" | [5 empty] | ПАСПОРТ ФІЗИКО-ХІМІЧНИХ ПОКАЗНИКІВ ПРИРОДНОГО ГАЗУ №606 | [18 empty] | Маршрут №606
УМГ "ХАРКІВТРАНСГАЗ" | [5 empty] | переданого Запорізьким ЛВУМГ та прийнятого ПАТ "Дніпрогаз", ПАТ "Дніпропетровськгаз", РВУ "Харківавтогаз", ТОВ "ДАГ"
Краснопільський п/м Запорізького ЛВУМГ
Вимірювальна хіміко-аналітична лабораторія
Свідоцтво № ПЧ 07-0/1548-2015 чинне до 10.06.2018р. | [20 empty] | за період з 01.11.2017р. по 30.11.2017р.
Число місяця | Компонентний склад, % мол. | [11 empty] | Фізико-хімічні показники газу обчислені на основі компонентного складу, 101,325 кПа | [9 empty] | Температура точки роси вологи (Р = 3.92 МПа), °С | Температура точки роси вуглеводнів, °С | Масова концентрація сірководню, г/м3 | Масова концентрація меркаптанової сірки, г/м3 | Маса механічних домішок, г/м3
[13 empty] | Густина абсолютна, кг/м3,при 20 ºС, | Температура вимірювання/згоряння при 20/25°С
| метан, С1 | етан, С2 | пропан, С3 | ізо-бутан, і-С4 | н-бутан, н-С4 | нео-пентан, нео-С5 | ізо-пентан, і-С5 | н-пентан, н-С5 | гексани та вищі, С6+ | кисень, О2 | азот, N2 | діоксид вуглецю, CО2 |  | Теплота згоряння нижча |  |  | Теплота згоряння вища |  |  | Число Воббе вище
[14 empty] | ккал/м3 | МДж/м3 | кВт⋅год/м3 | ккал/м3 | МДж/м3 | кВт⋅год/м3 | ккал/м3 | МДж/м3 | кВт⋅год/м3
1 | [13 empty] | 8841.1915 | 37.0163 | 10.2823 | 9771.2574 | 40.9103 | 11.364 | 12146 | 50.854 | 14.1261
2 | [13 empty] | 8841.1915 | 37.0163 | 10.2823 | 9771.2574 | 40.9103 | 11.364 | 12146 | 50.854 | 14.1261
3 | 87.1382 | 6.199 | 2.9259 | 0.3309 | 0.6505 | 0.0034 | 0.1704 | 0.1658 | 0.2596 | 0.0063 | 1.6516 | 0.4984 | 0.786 | 8909.3342 | 37.3016 | 10.3616 | 9844.1293 | 41.2154 | 11.4487 | 12186 | 51.0215 | 14.1726 | 5 | 1.2
4 | [13 empty] | 8909.3342 | 37.3016 | 10.3616 | 9844.1293 | 41.2154 | 11.4487 | 12186 | 51.0215 | 14.1726
5 | [13 empty] | 8909.3342 | 37.3016 | 10.3616 | 9844.1293 | 41.2154 | 11.4487 | 12186 | 51.0215 | 14.1726
6 | 87.0645 | 6.2601 | 3.0144 | 0.3632 | 0.6855 | 0.0035 | 0.1611 | 0.1553 | 0.1686 | 0.0066 | 1.603 | 0.5142 | 0.7854 | 8906.2292 | 37.2886 | 10.3579 | 9840.9049 | 41.2019 | 11.445 | 12187 | 51.0245 | 14.1735 |  |  |  |  | відсутні
7 | [13 empty] | 8906.2292 | 37.2886 | 10.3579 | 9840.9049 | 41.2019 | 11.445 | 12187 | 51.0245 | 14.1735
8 | 86.8729 | 6.3215 | 3.0275 | 0.3564 | 0.6921 | 0.0036 | 0.1605 | 0.1551 | 0.1827 | 0.0069 | 1.7068 | 0.514 | 0.7868 | 8907.5668 | 37.2942 | 10.3595 | 9842.0275 | 41.2066 | 11.4463 | 12177 | 50.9839 | 14.1622 | 1.5 | 0.4 | 0.0001 | 0.0011
9 | [13 empty] | 8907.5668 | 37.2942 | 10.3595 | 9842.0275 | 41.2066 | 11.4463 | 12177 | 50.9839 | 14.1622
10 | [13 empty] | 8907.5668 | 37.2942 | 10.3595 | 9842.0275 | 41.2066 | 11.4463 | 12177 | 50.9839 | 14.1622
11 | [13 empty] | 8907.5668 | 37.2942 | 10.3595 | 9842.0275 | 41.2066 | 11.4463 | 12177 | 50.9839 | 14.1622
12 | [13 empty] | 8907.5668 | 37.2942 | 10.3595 | 9842.0275 | 41.2066 | 11.4463 | 12177 | 50.9839 | 14.1622
13 | [13 empty] | 8907.5668 | 37.2942 | 10.3595 | 9842.0275 | 41.2066 | 11.4463 | 12177 | 50.9839 | 14.1622
14 | [13 empty] | 8907.5668 | 37.2942 | 10.3595 | 9842.0275 | 41.2066 | 11.4463 | 12177 | 50.9839 | 14.1622
15 | 87.5463 | 5.9692 | 2.8454 | 0.3435 | 0.6836 | 0.0048 | 0.1732 | 0.161 | 0.2881 | 0.0058 | 1.4697 | 0.5093 | 0.7845 | 8915.8069 | 37.3287 | 10.3691 | 9851.6052 | 41.2467 | 11.4574 | 12207 | 51.1072 | 14.1964
16 | 87.641 | 5.8691 | 2.7864 | 0.325 | 0.6639 | 0.0052 | 0.1746 | 0.1652 | 0.2793 | 0.0052 | 1.5207 | 0.5645 | 0.7833 | 8885.4019 | 37.2014 | 10.3337 | 9818.7161 | 41.109 | 11.4192 | 12175 | 50.9751 | 14.1598 | 1.9 | 0.3
17 | [13 empty] | 8885.4019 | 37.2014 | 10.3337 | 9818.7161 | 41.109 | 11.4192 | 12175 | 50.9751 | 14.1598
18 | [13 empty] | 8885.4019 | 37.2014 | 10.3337 | 9818.7161 | 41.109 | 11.4192 | 12175 | 50.9751 | 14.1598
19 | [13 empty] | 8885.4019 | 37.2014 | 10.3337 | 9818.7161 | 41.109 | 11.4192 | 12175 | 50.9751 | 14.1598
20 | [13 empty] | 8885.4019 | 37.2014 | 10.3337 | 9818.7161 | 41.109 | 11.4192 | 12175 | 50.9751 | 14.1598
21 | [13 empty] | 8885.4019 | 37.2014 | 10.3337 | 9818.7161 | 41.109 | 11.4192 | 12175 | 50.9751 | 14.1598
22 | [13 empty] | 8885.4019 | 37.2014 | 10.3337 | 9818.7161 | 41.109 | 11.4192 | 12175 | 50.9751 | 14.1598
23 | [13 empty] | 8885.4019 | 37.2014 | 10.3337 | 9818.7161 | 41.109 | 11.4192 | 12175 | 50.9751 | 14.1598
24 | [13 empty] | 8885.4019 | 37.2014 | 10.3337 | 9818.7161 | 41.109 | 11.4192 | 12175 | 50.9751 | 14.1598
25 | [13 empty] | 8885.4019 | 37.2014 | 10.3337 | 9818.7161 | 41.109 | 11.4192 | 12175 | 50.9751 | 14.1598
26 | [13 empty] | 8885.4019 | 37.2014 | 10.3337 | 9818.7161 | 41.109 | 11.4192 | 12175 | 50.9751 | 14.1598
27 | [13 empty] | 8885.4019 | 37.2014 | 10.3337 | 9818.7161 | 41.109 | 11.4192 | 12175 | 50.9751 | 14.1598
28 | [13 empty] | 8885.4019 | 37.2014 | 10.3337 | 9818.7161 | 41.109 | 11.4192 | 12175 | 50.9751 | 14.1598
29 | [13 empty] | 8885.4019 | 37.2014 | 10.3337 | 9818.7161 | 41.109 | 11.4192 | 12175 | 50.9751 | 14.1598
30 | [13 empty] | 8885.4019 | 37.2014 | 10.3337 | 9818.7161 | 41.109 | 11.4192 | 12175 | 50.9751 | 14.1598
31
Рівень одоризації відповідає вимогам чинних нормативних документів | [13 empty] | 8896.3649 | 37.2473 | 10.3465 | 9830.2046 | 41.1571 | 11.4325
Середньозважене значення теплоти згоряння:
| Начальник Запорізького ЛВУМГ | [8 empty] | Дереновський О.Б. | [10 empty] | .12.2017
|  | Підрозділу підприємства, якому підпорядкована лабораторія | [8 empty] | прізвище | [5 empty] | підпис |  |  |  | дата
| Завідувач ВХАЛ | [8 empty] | Шеремет В.Л. | [10 empty] | .12.2017
|  | Лабораторія, де здійснювалось вимірювання газу | [8 empty] | прізвище | [5 empty] | підпис |  |  |  | дата
| Інженер провідний дільниці служби ГВ і М | [8 empty] | Свинаренко Р.В. | [10 empty] | .12.2017
|  | Підрозділу, відповідального за облік газу за маршрутом | [8 empty] | прізвище | [5 empty] | підпис |  |  |  | дата

## додаток
Додаток до Паспорту фізико-хімічних показників природного газу. Маршрут №606
Область | ГРС, прямий споживач | Cередньозважене значення вищої теплоти згоряння
|  | ккал/м³ | МДж/м³ | кВт*год./м³
Маршрут №606 |  | 9830.2046 | 41.1571 | 11.4325
Дніпропетровська | ГРС-9а м.Дніпро | 9830.1807 | 41.157 | 11.4325
Дніпропетровська | РВУ "Харківавтогаз" | 9829.8224 | 41.1555 | 11.4321
Дніпропетровська | ТОВ "ДАГ" | 9832.6169 | 41.1672 | 11.4353
Начальник Запорізького ЛВУМГ |  | Дереновський О.Б. |  |  | .12.2017
Підрозділу підприємства, якому підпорядкована лабораторія |  | прізвище |  | підпис | дата
Завідувач ВХАЛ |  | Шеремет В.Л. |  |  | .12.2017
Лабораторія, де здійснювалось вимірювання газу |  | прізвище |  | підпис | дата
Інженер провідний дільниці служби ГВ і М |  | Свинаренко Р.В. |  |  | .12.2017
Підрозділу, відповідального за облік газу за маршрутом |  | прізвище |  | підпис | дата