## паспорт
ПАТ "УКРТРАНСГАЗ" | [5 empty] | ПАСПОРТ ФІЗИКО-ХІМІЧНИХ ПОКАЗНИКІВ ПРИРОДНОГО ГАЗУ №607 | [18 empty] | Маршрут №607
УМГ "ХАРКІВТРАНСГАЗ" | [5 empty] | переданого Запорізьким ЛВУМГ та прийнятого ПАТ "Дніпрогаз", ПАТ "Дніпропетровськгаз"
Краснопільський п/м Запорізького ЛВУМГ
Вимірювальна хіміко-аналітична лабораторія
по газопроводах ШДО-2, ШДКРІ
Свідоцтво № ПЧ 07-0/1548-2015 чинне до 10.06.2018р. | [20 empty] | за період з 01.11.2017р. по 30.11.2017р.
Число місяця | Компонентний склад, % мол. | [11 empty] | Фізико-хімічні показники газу обчислені на основі компонентного складу, 101,325 кПа | [9 empty] | Температура точки роси вологи (Р = 3.92 МПа), °С | Температура точки роси вуглеводнів, °С | Масова концентрація сірководню, г/м3 | Масова концентрація меркаптанової сірки, г/м3 | Маса механічних домішок, г/м3
[13 empty] | Густина абсолютна, кг/м3,при 20 ºС, | Температура вимірювання/згоряння при 20/25°С
| метан, С1 | етан, С2 | пропан, С3 | ізо-бутан, і-С4 | н-бутан, н-С4 | нео-пентан, нео-С5 | ізо-пентан, і-С5 | н-пентан, н-С5 | гексани та вищі, С6+ | кисень, О2 | азот, N2 | діоксид вуглецю, CО2 |  | Теплота згоряння нижча |  |  | Теплота згоряння вища |  |  | Число Воббе вище
[14 empty] | ккал/м3 | МДж/м3 | кВт⋅год/м3 | ккал/м3 | МДж/м3 | кВт⋅год/м3 | ккал/м3 | МДж/м3 | кВт⋅год/м3
1 | 93.8111 | 2.9851 | 0.91 | 0.1215 | 0.1703 | 0.0035 | 0.0417 | 0.0362 | 0.0579 | 0.0126 | 1.616 | 0.2341 | 0.716 | 8226.9515 | 34.4446 | 9.5679 | 9114.1207 | 38.159 | 10.5997 | 11821 | 49.4921 | 13.7478 | -6.8 | -2.6
2 | 94.0551 | 2.9062 | 0.8867 | 0.1205 | 0.1662 | 0.0035 | 0.0407 | 0.0353 | 0.054 | 0.008 | 1.4907 | 0.233 | 0.7143 | 8227.047 | 34.445 | 9.5681 | 9114.6223 | 38.1611 | 10.6003 | 11835 | 49.5519 | 13.7644 | -7 | -2.9
3 | 94.217 | 2.8402 | 0.8552 | 0.1165 | 0.1564 | 0.0037 | 0.0373 | 0.0334 | 0.0928 | 0.008 | 1.4076 | 0.2318 | 0.7139 | 8233.9019 | 34.4737 | 9.576 | 9122.2415 | 38.193 | 10.6092 | 11849 | 49.6074 | 13.7798 | -4.6 | -0.4
4 | [13 empty] | 8233.9019 | 34.4737 | 9.576 | 9122.2415 | 38.193 | 10.6092 | 11849 | 49.6074 | 13.7798
5 | [13 empty] | 8233.9019 | 34.4737 | 9.576 | 9122.2415 | 38.193 | 10.6092 | 11849 | 49.6074 | 13.7798
6 | 94.0502 | 2.9439 | 0.9078 | 0.1251 | 0.1694 | 0.0038 | 0.04 | 0.0351 | 0.0798 | 0.0075 | 1.3931 | 0.2443 | 0.7153 | 8248.2327 | 34.5337 | 9.5927 | 9137.5993 | 38.2573 | 10.627 | 11857 | 49.6422 | 13.7895 | -5.9 | -1.9 | 0.0001 | 0.0035
7 | 94.1297 | 2.9489 | 0.9327 | 0.1313 | 0.1752 | 0.0035 | 0.043 | 0.038 | 0.0953 | 0.0075 | 1.246 | 0.2489 | 0.7158 | 8271.4485 | 34.6309 | 9.6197 | 9162.893 | 38.3632 | 10.6564 | 11886 | 49.7643 | 13.8234 | -7 | -2.1 |  |  | відсутні
8 | 95.7617 | 2.2627 | 0.7197 | 0.1121 | 0.1163 | 0.0034 | 0.0233 | 0.0176 | 0.0223 | 0.0078 | 0.7644 | 0.1887 | 0.7017 | 8198.4094 | 34.3251 | 9.5348 | 9086.3429 | 38.0427 | 10.5674 | 11904 | 49.8415 | 13.8449 | -6 | -1.9
9 | 94.6732 | 2.7694 | 0.938 | 0.1398 | 0.1746 | 0.0034 | 0.0406 | 0.035 | 0.0566 | 0.0113 | 0.9174 | 0.2406 | 0.712 | 8275.6522 | 34.6485 | 9.6246 | 9168.4343 | 38.3864 | 10.6629 | 11925 | 49.9279 | 13.8689 | -4.5 | -1.7
10 | [13 empty] | 8275.6522 | 34.6485 | 9.6246 | 9168.4343 | 38.3864 | 10.6629 | 11925 | 49.9279 | 13.8689
11 | [13 empty] | 8275.6522 | 34.6485 | 9.6246 | 9168.4343 | 38.3864 | 10.6629 | 11925 | 49.9279 | 13.8689
12 | [13 empty] | 8275.6522 | 34.6485 | 9.6246 | 9168.4343 | 38.3864 | 10.6629 | 11925 | 49.9279 | 13.8689
13 | [13 empty] | 8275.6522 | 34.6485 | 9.6246 | 9168.4343 | 38.3864 | 10.6629 | 11925 | 49.9279 | 13.8689
14 | [13 empty] | 8275.6522 | 34.6485 | 9.6246 | 9168.4343 | 38.3864 | 10.6629 | 11925 | 49.9279 | 13.8689
15 | [13 empty] | 8275.6522 | 34.6485 | 9.6246 | 9168.4343 | 38.3864 | 10.6629 | 11925 | 49.9279 | 13.8689
16 | [13 empty] | 8275.6522 | 34.6485 | 9.6246 | 9168.4343 | 38.3864 | 10.6629 | 11925 | 49.9279 | 13.8689
17 | [13 empty] | 8275.6522 | 34.6485 | 9.6246 | 9168.4343 | 38.3864 | 10.6629 | 11925 | 49.9279 | 13.8689
18 | [13 empty] | 8275.6522 | 34.6485 | 9.6246 | 9168.4343 | 38.3864 | 10.6629 | 11925 | 49.9279 | 13.8689
19 | [13 empty] | 8275.6522 | 34.6485 | 9.6246 | 9168.4343 | 38.3864 | 10.6629 | 11925 | 49.9279 | 13.8689
20 | [13 empty] | 8275.6522 | 34.6485 | 9.6246 | 9168.4343 | 38.3864 | 10.6629 | 11925 | 49.9279 | 13.8689
21 | [13 empty] | 8275.6522 | 34.6485 | 9.6246 | 9168.4343 | 38.3864 | 10.6629 | 11925 | 49.9279 | 13.8689
22 | [13 empty] | 8275.6522 | 34.6485 | 9.6246 | 9168.4343 | 38.3864 | 10.6629 | 11925 | 49.9279 | 13.8689
23 | [13 empty] | 8275.6522 | 34.6485 | 9.6246 | 9168.4343 | 38.3864 | 10.6629 | 11925 | 49.9279 | 13.8689
24 | [13 empty] | 8275.6522 | 34.6485 | 9.6246 | 9168.4343 | 38.3864 | 10.6629 | 11925 | 49.9279 | 13.8689
25 | [13 empty] | 8275.6522 | 34.6485 | 9.6246 | 9168.4343 | 38.3864 | 10.6629 | 11925 | 49.9279 | 13.8689
26 | [13 empty] | 8275.6522 | 34.6485 | 9.6246 | 9168.4343 | 38.3864 | 10.6629 | 11925 | 49.9279 | 13.8689
27 | [13 empty] | 8275.6522 | 34.6485 | 9.6246 | 9168.4343 | 38.3864 | 10.6629 | 11925 | 49.9279 | 13.8689
28 | [13 empty] | 8275.6522 | 34.6485 | 9.6246 | 9168.4343 | 38.3864 | 10.6629 | 11925 | 49.9279 | 13.8689
29 | [13 empty] | 8275.6522 | 34.6485 | 9.6246 | 9168.4343 | 38.3864 | 10.6629 | 11925 | 49.9279 | 13.8689
30 | [13 empty] | 8275.6522 | 34.6485 | 9.6246 | 9168.4343 | 38.3864 | 10.6629 | 11925 | 49.9279 | 13.8689
31
Рівень одоризації відповідає вимогам чинних нормативних документів | [13 empty] | 8266.6716 | 34.6109 | 9.6141 | 9158.5222 | 38.3449 | 10.6514
Середньозважене значення теплоти згоряння:
| Начальник Запорізького ЛВУМГ | [8 empty] | Дереновський О.Б. | [10 empty] | .12.2017
|  | Підрозділу підприємства, якому підпорядкована лабораторія | [8 empty] | прізвище | [5 empty] | підпис |  |  |  | дата
| Завідувач ВХАЛ | [8 empty] | Шеремет В.Л. | [10 empty] | .12.2017
|  | Лабораторія, де здійснювалось вимірювання газу | [8 empty] | прізвище | [5 empty] | підпис |  |  |  | дата
| Інженер провідний дільниці служби ГВ і М | [8 empty] | Свинаренко Р.В. | [10 empty] | .12.2017
|  | Підрозділу, відповідального за облік газу за маршрутом | [8 empty] | прізвище | [5 empty] | підпис |  |  |  | дата

## додаток
Додаток до Паспорту фізико-хімічних показників природного газу. Маршрут №607
Область | ГРС, прямий споживач | Cередньозважене значення вищої теплоти згоряння
|  | ккал/м³ | МДж/м³ | кВт*год./м³
Маршрут №607 |  | 9158.5222 | 38.3449 | 10.6514
Дніпропетровська | ГРС п/ф "За мир" с.Краснопілля | 9127.6871 | 38.2158 | 10.6155
Дніпропетровська | ГРС с.Володимирівка | 9161.1733 | 38.356 | 10.6544
Дніпропетровська | ГРС с.Попасне | 9160.9823 | 38.3552 | 10.6542
Дніпропетровська | ГРС с.Юр`ївка (Павлоградська КС) | 9127.6394 | 38.2156 | 10.6154
Дніпропетровська | ГРС смт.Славгород | 9127.5677 | 38.2153 | 10.6154
Дніпропетровська | ГРС смт.Солоне | 9161.0539 | 38.3555 | 10.6543
Дніпропетровська | ГРС смт.Томаківка | 9160.5285 | 38.3533 | 10.6537
Дніпропетровська | ГРС-6 м.Дніпро, КВОГ-1 | 0 | 0 | 0
Дніпропетровська | ГРС-6 м.Дніпро, КВОГ-2 | 0 | 0 | 0
Дніпропетровська | ГРС-7 м.Дніпро | 9115.7926 | 38.166 | 10.6017
Дніпропетровська | ГРС-7 м.Дніпро ПАТ "Євраз-Дніпровський металургійний завод" | 9118.0617 | 38.1755 | 10.6043
Дніпропетровська | ДП "ВО ПМЗ ім. О.М. Макарова" | 9117.2018 | 38.1719 | 10.6033
Дніпропетровська | РВУ "Харківавтогаз" | 9131.2459 | 38.2307 | 10.6196
Начальник Запорізького ЛВУМГ |  | Дереновський О.Б. |  |  | .12.2017
Підрозділу підприємства, якому підпорядкована лабораторія |  | прізвище |  | підпис | дата
Завідувач ВХАЛ |  | Шеремет В.Л. |  |  | .12.2017
Лабораторія, де здійснювалось вимірювання газу |  | прізвище |  | підпис | дата
Інженер провідний дільниці служби ГВ і М |  | Свинаренко Р.В. |  |  | .12.2017
Підрозділу, відповідального за облік газу за маршрутом |  | прізвище |  | підпис | дата