## паспорт
ПАТ "УКРТРАНСГАЗ" | [5 empty] | ПАСПОРТ ФІЗИКО-ХІМІЧНИХ ПОКАЗНИКІВ ПРИРОДНОГО ГАЗУ №614 | [18 empty] | Маршрут №614
УМГ "ХАРКІВТРАНСГАЗ" | [5 empty] | переданого Криворізьким ЛВУМГ та прийнятого ПАТ "Криворіжгаз", ПАТ "Дніпропетровськгаз", ТОВ "ІНТЕРПАЙП НІКОТЬЮБ"
Криворізьке ЛВУМГ
Вимірювальна хіміко-аналітична лабораторія
по газопроводах "ШДО", "ШДКРІ"
Свідоцтво № ПЄ 0048/2013 чинне до 16.05.2018р. | [20 empty] | за період з 01.11.2017р. по 30.11.2017р.
Число місяця | Компонентний склад, % мол. | [11 empty] | Фізико-хімічні показники газу обчислені на основі компонентного складу, 101,325 кПа | [9 empty] | Температура точки роси вологи (Р = 3.92 МПа), °С | Температура точки роси вуглеводнів, °С | Масова концентрація сірководню, г/м3 | Масова концентрація меркаптанової сірки, г/м3 | Маса механічних домішок, г/м3
[13 empty] | Густина абсолютна, кг/м3,при 20 ºС, | Температура вимірювання/згоряння при 20/25°С
| метан, С1 | етан, С2 | пропан, С3 | ізо-бутан, і-С4 | н-бутан, н-С4 | нео-пентан, нео-С5 | ізо-пентан, і-С5 | н-пентан, н-С5 | гексани та вищі, С6+ | кисень, О2 | азот, N2 | діоксид вуглецю, CО2 |  | Теплота згоряння нижча |  |  | Теплота згоряння вища |  |  | Число Воббе вище
[14 empty] | ккал/м3 | МДж/м3 | кВт⋅год/м3 | ккал/м3 | МДж/м3 | кВт⋅год/м3 | ккал/м3 | МДж/м3 | кВт⋅год/м3
1 | 94.7046 | 2.4436 | 0.5997 | 0.0758 | 0.0911 | 0.0078 | 0.0183 | 0.0146 | 0.0173 |  | 1.8361 | 0.1911 | 0.7053 | 8096.1595 | 33.897 | 9.4158 | 8977.6919 | 37.5878 | 10.4411 | 11732 | 49.1184 | 13.644
2 | 94.7801 | 2.4384 | 0.6004 | 0.0763 | 0.0945 | 0.0067 | 0.0184 | 0.0125 | 0.0175 |  | 1.7713 | 0.184 | 0.7049 | 8101.6768 | 33.9201 | 9.4223 | 8983.8303 | 37.6135 | 10.4482 | 11743 | 49.1668 | 13.6574 |  |  |  |  | відсутні
3 | 94.8035 | 2.4133 | 0.6035 | 0.079 | 0.0971 | 0.0023 | 0.0178 | 0.0132 | 0.0174 |  | 1.7706 | 0.1823 | 0.7048 | 8100.602 | 33.9156 | 9.421 | 8982.7077 | 37.6088 | 10.4469 | 11743 | 49.1655 | 13.6571
4 | 94.7657 | 2.4192 | 0.6074 | 0.079 | 0.0931 | 0.0016 | 0.0184 | 0.0142 | 0.0187 |  | 1.7992 | 0.1835 | 0.705 | 8098.9779 | 33.9088 | 9.4191 | 8980.8447 | 37.601 | 10.4447 | 11739 | 49.1476 | 13.6521
5 | 94.8683 | 2.3868 | 0.6009 | 0.078 | 0.0956 | 0.0075 | 0.019 | 0.0136 | 0.0189 |  | 1.7243 | 0.1871 | 0.7046 | 8103.5398 | 33.9279 | 9.4244 | 8985.956 | 37.6224 | 10.4507 | 11749 | 49.1908 | 13.6641
6 | 95.0925 | 2.3193 | 0.5952 | 0.0765 | 0.0952 | 0.0077 | 0.0179 | 0.0141 | 0.0188 |  | 1.5796 | 0.1832 | 0.7033 | 8110.0603 | 33.9552 | 9.432 | 8993.408 | 37.6536 | 10.4593 | 11769 | 49.276 | 13.6878
7 | 95.7109 | 2.2507 | 0.6821 | 0.1009 | 0.1134 | 0.0079 | 0.0214 | 0.0152 | 0.0178 |  | 0.8763 | 0.2033 | 0.7015 | 8180.066 | 34.2483 | 9.5134 | 9070.5313 | 37.9765 | 10.549 | 11886 | 49.7626 | 13.8229 | -13.2 | -11.5 | <0,0001 | 0.0032
8 | 95.9517 | 2.1686 | 0.6876 | 0.1051 | 0.1175 | 0.0082 | 0.0222 | 0.0166 | 0.0186 |  | 0.6995 | 0.2046 | 0.7004 | 8192.0083 | 34.2983 | 9.5273 | 9083.8828 | 38.0324 | 10.5646 | 11912 | 49.8733 | 13.8537
9 | 95.2072 | 2.5502 | 0.8443 | 0.1244 | 0.1608 | 0.0073 | 0.0336 | 0.025 | 0.0388 |  | 0.779 | 0.2294 | 0.7073 | 8249.5702 | 34.5393 | 9.5943 | 9145.2423 | 38.2893 | 10.6359 | 11934 | 49.9642 | 13.8789
10 | 94.9852 | 2.6594 | 0.8931 | 0.1309 | 0.1774 | 0.0045 | 0.0389 | 0.0277 | 0.0476 |  | 0.7944 | 0.2409 | 0.7095 | 8268.5584 | 34.6188 | 9.6163 | 9165.4965 | 38.3741 | 10.6595 | 11942 | 49.9968 | 13.888
11 | 95.2002 | 2.5568 | 0.8478 | 0.1235 | 0.1569 | 0.0076 | 0.0338 | 0.0258 | 0.0392 |  | 0.7661 | 0.2423 | 0.7075 | 8249.9046 | 34.5407 | 9.5946 | 9145.6006 | 38.2908 | 10.6363 | 11933 | 49.962 | 13.8783
12 | 95.6185 | 2.3792 | 0.7649 | 0.1137 | 0.1318 | 0.0065 | 0.0247 | 0.0185 | 0.0233 |  | 0.704 | 0.215 | 0.7033 | 8219.9772 | 34.4154 | 9.5598 | 9113.7863 | 38.1576 | 10.5993 | 11927 | 49.9344 | 13.8707
13 | 95.6217 | 2.3806 | 0.7662 | 0.1127 | 0.1283 | 0.0072 | 0.0247 | 0.0186 | 0.024 |  | 0.7028 | 0.2132 | 0.7033 | 8220.0966 | 34.4159 | 9.56 | 9113.9296 | 38.1582 | 10.5995 | 11927 | 49.9365 | 13.8713
14 | 95.6729 | 2.3199 | 0.7542 | 0.1155 | 0.1292 | 0.0079 | 0.0243 | 0.0178 | 0.0212 |  | 0.7098 | 0.2273 | 0.703 | 8212.764 | 34.3852 | 9.5514 | 9106.0238 | 38.1251 | 10.5903 | 11920 | 49.9049 | 13.8625 | -13.2 | -11 | <0,0001 | 0.0049
15 | 95.5437 | 2.4194 | 0.7789 | 0.119 | 0.1292 | 0.0044 | 0.0256 | 0.0185 | 0.0206 |  | 0.7141 | 0.2266 | 0.7038 | 8221.8641 | 34.4233 | 9.562 | 9115.7687 | 38.1659 | 10.6016 | 11925 | 49.9265 | 13.8685
16 | 95.4659 | 2.4607 | 0.7951 | 0.1237 | 0.1354 | 0.0035 | 0.0276 | 0.0197 | 0.0204 |  | 0.7198 | 0.2284 | 0.7046 | 8228.3607 | 34.4505 | 9.5696 | 9122.6953 | 38.1949 | 10.6097 | 11928 | 49.9389 | 13.8719
17 | 95.3676 | 2.5249 | 0.8169 | 0.1272 | 0.1416 | 0.0034 | 0.0294 | 0.0209 | 0.0211 |  | 0.7198 | 0.2272 | 0.7054 | 8237.9384 | 34.4906 | 9.5807 | 9132.9418 | 38.2378 | 10.6216 | 11934 | 49.9638 | 13.8788
18 | 95.0002 | 2.6983 | 0.9005 | 0.137 | 0.1681 | 0.0032 | 0.0366 | 0.0268 | 0.0282 |  | 0.7575 | 0.2436 | 0.709 | 8266.9821 | 34.6122 | 9.6145 | 9163.9201 | 38.3675 | 10.6576 | 11944 | 50.0082 | 13.8912
19 | 93.8668 | 3.2172 | 1.173 | 0.1747 | 0.2546 | 0.0034 | 0.0619 | 0.0474 | 0.0605 |  | 0.8528 | 0.2878 | 0.7204 | 8366.4375 | 35.0286 | 9.7302 | 9270.0632 | 38.8119 | 10.7811 | 11986 | 50.1837 | 13.9399
20 | 94.7762 | 2.7931 | 0.9415 | 0.1447 | 0.1813 | 0.003 | 0.0417 | 0.0312 | 0.0451 |  | 0.7911 | 0.251 | 0.7114 | 8286.0897 | 34.6922 | 9.6367 | 9184.2697 | 38.4527 | 10.6813 | 11951 | 50.0355 | 13.8988
21 | 94.5198 | 2.9232 | 0.9891 | 0.1444 | 0.1938 | 0.0053 | 0.0443 | 0.0335 | 0.054 |  | 0.8286 | 0.264 | 0.7137 | 8302.9045 | 34.7626 | 9.6563 | 9202.1354 | 38.5275 | 10.7021 | 11955 | 50.0517 | 13.9033
22 | 94.6129 | 2.887 | 0.9673 | 0.1431 | 0.181 | 0.0018 | 0.0429 | 0.0318 | 0.0513 |  | 0.8255 | 0.2554 | 0.7126 | 8293.7806 | 34.7244 | 9.6457 | 9192.3666 | 38.4866 | 10.6907 | 11951 | 50.0362 | 13.8989
23 | 94.8322 | 2.7792 | 0.9164 | 0.1366 | 0.1696 | 0.0002 | 0.0403 | 0.0283 | 0.0443 |  | 0.807 | 0.2458 | 0.7105 | 8275.5805 | 34.6482 | 9.6245 | 9172.9484 | 38.4053 | 10.6681 | 11944 | 50.0055 | 13.8904 | -12.4 | -10.2
24 | 94.4123 | 2.9806 | 1.0082 | 0.1488 | 0.1958 | 0.0034 | 0.0478 | 0.0342 | 0.0519 |  | 0.8411 | 0.2759 | 0.7145 | 8308.0397 | 34.7841 | 9.6623 | 9207.5572 | 38.5502 | 10.7084 | 11954 | 50.0508 | 13.903 |  |  | <0,0001 | 0.0033
25 | 94.5727 | 2.8937 | 0.9718 | 0.1439 | 0.1862 | 0.0047 | 0.0438 | 0.0318 | 0.0501 |  | 0.8381 | 0.2632 | 0.713 | 8294.8076 | 34.7287 | 9.6469 | 9193.4175 | 38.491 | 10.6919 | 11949 | 50.0275 | 13.8965
26 | 94.57 | 2.9051 | 0.9741 | 0.1442 | 0.1871 | 0.0048 | 0.0427 | 0.0314 | 0.0491 |  | 0.8308 | 0.2607 | 0.713 | 8296.1213 | 34.7342 | 9.6484 | 9194.8506 | 38.497 | 10.6936 | 11951 | 50.036 | 13.8989
27 | 94.8833 | 2.7448 | 0.9121 | 0.1366 | 0.1686 | 0.0046 | 0.039 | 0.0278 | 0.0403 |  | 0.7922 | 0.2507 | 0.7101 | 8272.9054 | 34.637 | 9.6214 | 9170.1301 | 38.3935 | 10.6649 | 11943 | 50.0022 | 13.8895
28 | 94.4752 | 2.9314 | 1.0023 | 0.1479 | 0.1987 | 0.0033 | 0.0455 | 0.0344 | 0.0513 |  | 0.844 | 0.266 | 0.714 | 8304.3853 | 34.7688 | 9.658 | 9203.664 | 38.5339 | 10.7039 | 11954 | 50.047 | 13.9019
29 | 94.5621 | 2.8645 | 0.991 | 0.1443 | 0.1868 | 0.002 | 0.0432 | 0.0352 | 0.0457 | 0.0056 | 0.8702 | 0.2493 | 0.713 | 8292.7296 | 34.72 | 9.6444 | 9186.0133 | 38.46 | 10.6833 | 11940 | 49.99 | 13.8861
30 | 94.6159 | 2.8499 | 0.9915 | 0.1455 | 0.1889 | 0.002 | 0.0422 | 0.0361 | 0.0479 | 0.003 | 0.8298 | 0.2457 | 0.7128 | 8297.5066 | 34.74 | 9.65 | 9190.7902 | 38.48 | 10.6889 | 11947 | 50.02 | 13.8944 | -11.5 | -9.4 | <0,0001 | 0.0023 | відсутні
31
Рівень одоризації відповідає вимогам чинних нормативних документів | [13 empty] | 8234.8812 | 34.4778 | 9.5772 | 9128.6903 | 38.22 | 10.6167
Середньозважене значення теплоти згоряння:
| Начальник Криворізького ЛВУМГ | [8 empty] | Охримчук А.О. | [10 empty] | 2017-12-01
|  | Підрозділу підприємства, якому підпорядкована лабораторія | [8 empty] | прізвище | [5 empty] | підпис |  |  |  | дата
| Завідувач ВХАЛ | [8 empty] | Степанова О.Г. | [10 empty] | 2017-12-01
|  | Лабораторія, де здійснювалось вимірювання газу | [8 empty] | прізвище | [5 empty] | підпис |  |  |  | дата
| Начальник служби ГВ і М | [8 empty] | Байда Ю.А. | [10 empty] | 2017-12-01
|  | Підрозділу, відповідального за облік газу за маршрутом | [8 empty] | прізвище | [5 empty] | підпис |  |  |  | дата

## додаток
Додаток до Паспорту фізико-хімічних показників природного газу. Маршрут №614
Область | ГРС, прямий споживач | Cередньозважене значення вищої теплоти згоряння
|  | ккал/м³ | МДж/м³ | кВт*год./м³
Маршрут №614 |  | 9128.6903 | 38.22 | 10.6167
Дніпропетровська | ГРС м.Марганець | 9132.0103 | 38.2339 | 10.6205
Дніпропетровська | ГРС м.Орджонiкiдзе | 9134.2076 | 38.2431 | 10.6231
Дніпропетровська | ГРС с.Веселе | 9133.5628 | 38.2404 | 10.6223
Дніпропетровська | ГРС с.Гуляй Поле | 9131.7475 | 38.2328 | 10.6202
Дніпропетровська | ГРС с.Дмитрiвка | 9132.5357 | 38.2361 | 10.6211
Дніпропетровська | ГРС с.Кiрове к-п Котовського | 9132.4402 | 38.2357 | 10.621
Дніпропетровська | ГРС с.Кам`яне Поле | 9131.4848 | 38.2317 | 10.6199
Дніпропетровська | ГРС с.Лозоватка | 9130.5055 | 38.2276 | 10.6188
Дніпропетровська | ГРС с.Лошкарiвка | 9131.7236 | 38.2327 | 10.6202
Дніпропетровська | ГРС с.Новоюлiвка | 9133.7299 | 38.2411 | 10.6225
Дніпропетровська | ГРС с.Олександропіль | 9132.8223 | 38.2373 | 10.6215
Дніпропетровська | ГРС с.Сергiївка | 9130.1473 | 38.2261 | 10.6184
Дніпропетровська | ГРС с.Червоноармiйське Солонянський р-н | 9132.7984 | 38.2372 | 10.6214
Дніпропетровська | ГРС с.Широке | 9129.8368 | 38.2248 | 10.618
Дніпропетровська | ГРС смт.Софiївка | 9131.652 | 38.2324 | 10.6201
Дніпропетровська | ГРС-1 м.Кривий Ріг, ДП № 9 | 9129.0963 | 38.2217 | 10.6171
Дніпропетровська | ГРС-1 м.Кривий Ріг, місто | 9129.789 | 38.2246 | 10.6179
Дніпропетровська | ГРС-1 м.Нiкополь, Бролерна ф-ка | 9122.2653 | 38.1931 | 10.6092
Дніпропетровська | ГРС-1 м.Нiкополь, НЗФ | 9125.7764 | 38.2078 | 10.6133
Дніпропетровська | ГРС-1 м.Нiкополь, ТОВ "Інтерпайп Нікотьюб" | 9127.52 | 38.2151 | 10.6153
Дніпропетровська | ГРС-1 м.Нiкополь, місто | 9131.6998 | 38.2326 | 10.6202
Дніпропетровська | ГРС-1А АМКР нитки 1,2 | 9126.7556 | 38.2119 | 10.6144
Дніпропетровська | ГРС-2 м.Кривий Ріг, ЦГЗК | 9124.7255 | 38.2034 | 10.6121
Дніпропетровська | ГРС-2 м.Кривий Ріг, місто | 9129.3591 | 38.2228 | 10.6174
Дніпропетровська | ГРС-2 м.Нікополь | 9133.5866 | 38.2405 | 10.6224
Дніпропетровська | ГРС-5 м.Кривий Ріг КПВС | 0 | 0 | 0
Начальник Криворізького ЛВУМГ |  | Охримчук А.О. |  |  | 2017-12-01
Підрозділу підприємства, якому підпорядкована лабораторія |  | прізвище |  | підпис | дата
Завідувач ВХАЛ |  | Степанова О.Г. |  |  | 2017-12-01
Лабораторія, де здійснювалось вимірювання газу |  | прізвище |  | підпис | дата
Начальник служби ГВ і М |  | Байда Ю.А. |  |  | 2017-12-01
Підрозділу, відповідального за облік газу за маршрутом |  | прізвище |  | підпис | дата