## паспорт
ПАТ "УКРТРАНСГАЗ" | [5 empty] | ПАСПОРТ ФІЗИКО-ХІМІЧНИХ ПОКАЗНИКІВ ПРИРОДНОГО ГАЗУ №616 | [18 empty] | Маршрут №616
УМГ "ХАРКІВТРАНСГАЗ" | [5 empty] | переданого Криворізьким ЛВУМГ та прийнятого ПАТ "Дніпропетровськгаз"
Криворізьке ЛВУМГ
Вимірювальна хіміко-аналітична лабораторія
по газопроводах "ШДО", "ШДКРІ"
Свідоцтво № ПЄ 0048/2013 чинне до 16.05.2018р. | [20 empty] | за період з 01.11.2017р. по 30.11.2017р.
Число місяця | Компонентний склад, % мол. | [11 empty] | Фізико-хімічні показники газу обчислені на основі компонентного складу, 101,325 кПа | [9 empty] | Температура точки роси вологи (Р = 3.92 МПа), °С | Температура точки роси вуглеводнів, °С | Масова концентрація сірководню, г/м3 | Масова концентрація меркаптанової сірки, г/м3 | Маса механічних домішок, г/м3
[13 empty] | Густина абсолютна, кг/м3,при 20 ºС, | Температура вимірювання/згоряння при 20/25°С
| метан, С1 | етан, С2 | пропан, С3 | ізо-бутан, і-С4 | н-бутан, н-С4 | нео-пентан, нео-С5 | ізо-пентан, і-С5 | н-пентан, н-С5 | гексани та вищі, С6+ | кисень, О2 | азот, N2 | діоксид вуглецю, CО2 |  | Теплота згоряння нижча |  |  | Теплота згоряння вища |  |  | Число Воббе вище
[14 empty] | ккал/м3 | МДж/м3 | кВт⋅год/м3 | ккал/м3 | МДж/м3 | кВт⋅год/м3 | ккал/м3 | МДж/м3 | кВт⋅год/м3
1 | [13 empty] | 8068.2145 | 33.78 | 9.3833 | 8942.3905 | 37.44 | 10.4 | 11663 | 48.83 | 13.5639
2 | [13 empty] | 8068.2145 | 33.78 | 9.3833 | 8942.3905 | 37.44 | 10.4 | 11663 | 48.83 | 13.5639
3 | 94.6293 | 2.4754 | 0.609 | 0.0751 | 0.087 | 0.0008 | 0.0183 | 0.0136 | 0.0165 | 0.0078 | 1.8824 | 0.1848 | 0.7055 | 8092.0991 | 33.88 | 9.4111 | 8968.6635 | 37.55 | 10.4306 | 11718 | 49.06 | 13.6278 |  |  |  |  | відсутні
4 | [13 empty] | 8092.0991 | 33.88 | 9.4111 | 8968.6635 | 37.55 | 10.4306 | 11718 | 49.06 | 13.6278
5 | [13 empty] | 8092.0991 | 33.88 | 9.4111 | 8968.6635 | 37.55 | 10.4306 | 11718 | 49.06 | 13.6278
6 | 95.0779 | 2.3158 | 0.6041 | 0.0787 | 0.0881 | 0.001 | 0.0184 | 0.0137 | 0.0179 | 0.0052 | 1.6018 | 0.1775 | 0.7032 | 8106.4298 | 33.94 | 9.4278 | 8985.3828 | 37.62 | 10.45 | 11758 | 49.23 | 13.675 | -12 | -10.6 | <0,0001 | 0.0052
7 | [13 empty] | 8106.4298 | 33.94 | 9.4278 | 8985.3828 | 37.62 | 10.45 | 11758 | 49.23 | 13.675
8 | [13 empty] | 8106.4298 | 33.94 | 9.4278 | 8985.3828 | 37.62 | 10.45 | 11758 | 49.23 | 13.675
9 | 94.9556 | 2.6587 | 0.9025 | 0.1328 | 0.1641 | 0.0018 | 0.0373 | 0.0295 | 0.0416 | 0.0051 | 0.8358 | 0.2352 | 0.7094 | 8261.6797 | 34.59 | 9.6083 | 9152.5749 | 38.32 | 10.6444 | 11928 | 49.94 | 13.8722
10 | [13 empty] | 8261.6797 | 34.59 | 9.6083 | 9152.5749 | 38.32 | 10.6444 | 11928 | 49.94 | 13.8722
11 | [13 empty] | 8261.6797 | 34.59 | 9.6083 | 9152.5749 | 38.32 | 10.6444 | 11928 | 49.94 | 13.8722
12 | [13 empty] | 8261.6797 | 34.59 | 9.6083 | 9152.5749 | 38.32 | 10.6444 | 11928 | 49.94 | 13.8722
13 | 95.4985 | 2.4194 | 0.7934 | 0.1199 | 0.1298 | 0.0015 | 0.0264 | 0.0198 | 0.0256 | 0.0047 | 0.7478 | 0.2131 | 0.7042 | 8223.4643 | 34.43 | 9.5639 | 9111.9711 | 38.15 | 10.5972 | 11918 | 49.9 | 13.8611 | -13.1 | -10.4
14 | [13 empty] | 8223.4643 | 34.43 | 9.5639 | 9111.9711 | 38.15 | 10.5972 | 11918 | 49.9 | 13.8611
15 | [13 empty] | 8223.4643 | 34.43 | 9.5639 | 9111.9711 | 38.15 | 10.5972 | 11918 | 49.9 | 13.8611
16 | 95.265 | 2.4366 | 0.7907 | 0.1294 | 0.1381 | 0.0015 | 0.0359 | 0.0293 | 0.0232 | 0.0071 | 0.9301 | 0.213 | 0.7053 | 8204.3567 | 34.35 | 9.5417 | 9092.8634 | 38.07 | 10.575 | 11880 | 49.74 | 13.8167 |  |  | <0,0001 | 0.0041
17 | [13 empty] | 8204.3567 | 34.35 | 9.5417 | 9092.8634 | 38.07 | 10.575 | 11880 | 49.74 | 13.8167
18 | [13 empty] | 8204.3567 | 34.35 | 9.5417 | 9092.8634 | 38.07 | 10.575 | 11880 | 49.74 | 13.8167
19 | [13 empty] | 8204.3567 | 34.35 | 9.5417 | 9092.8634 | 38.07 | 10.575 | 11880 | 49.74 | 13.8167
20 | [13 empty] | 8204.3567 | 34.35 | 9.5417 | 9092.8634 | 38.07 | 10.575 | 11880 | 49.74 | 13.8167
21 | 94.534 | 2.8983 | 1.0078 | 0.1487 | 0.1796 | 0.0016 | 0.0447 | 0.0348 | 0.0524 | 0.0042 | 0.8526 | 0.2414 | 0.7133 | 8299.895 | 34.75 | 9.6528 | 9195.5672 | 38.5 | 10.6944 | 11947 | 50.02 | 13.8944 | -12.4 | -10 | <0,0001 | 0.0051
22 | [13 empty] | 8299.895 | 34.75 | 9.6528 | 9195.5672 | 38.5 | 10.6944 | 11947 | 50.02 | 13.8944
23 | [13 empty] | 8299.895 | 34.75 | 9.6528 | 9195.5672 | 38.5 | 10.6944 | 11947 | 50.02 | 13.8944
24 | 94.2623 | 3.0196 | 1.0866 | 0.1598 | 0.2017 | 0.0017 | 0.051 | 0.0403 | 0.0558 | 0.0028 | 0.8707 | 0.2477 | 0.7161 | 8326.1681 | 34.86 | 9.6833 | 9221.8402 | 38.61 | 10.725 | 11959 | 50.07 | 13.9083
25 | [13 empty] | 8326.1681 | 34.86 | 9.6833 | 9221.8402 | 38.61 | 10.725 | 11959 | 50.07 | 13.9083
26 | [13 empty] | 8326.1681 | 34.86 | 9.6833 | 9221.8402 | 38.61 | 10.725 | 11959 | 50.07 | 13.9083
27 | [13 empty] | 8326.1681 | 34.86 | 9.6833 | 9221.8402 | 38.61 | 10.725 | 11959 | 50.07 | 13.9083
28 | [13 empty] | 8326.1681 | 34.86 | 9.6833 | 9221.8402 | 38.61 | 10.725 | 11959 | 50.07 | 13.9083
29 | 94.5876 | 2.851 | 0.9825 | 0.1438 | 0.186 | 0.002 | 0.0432 | 0.0354 | 0.0484 | 0.0058 | 0.8667 | 0.2477 | 0.7128 | 8290.3412 | 34.71 | 9.6417 | 9186.0133 | 38.46 | 10.6833 | 11940 | 49.99 | 13.8861 | -15 | -11.7 | <0,0001 | 0.0066 | відсутні
30 | 94.6247 | 2.844 | 0.9882 | 0.1447 | 0.1878 | 0.002 | 0.0435 | 0.0358 | 0.0465 | 0.003 | 0.833 | 0.2468 | 0.7127 | 8295.1181 | 34.73 | 9.6472 | 9188.4018 | 38.47 | 10.6861 | 11945 | 50.01 | 13.8917
31
Рівень одоризації відповідає вимогам чинних нормативних документів | [13 empty] | 8226.5216 | 34.4428 | 9.5674 | 9115.1477 | 38.1633 | 10.6009
Середньозважене значення теплоти згоряння:
| Начальник Криворізького ЛВУМГ | [8 empty] | Охримчук А.О. | [10 empty] | 2017-12-01
|  | Підрозділу підприємства, якому підпорядкована лабораторія | [8 empty] | прізвище | [5 empty] | підпис |  |  |  | дата
| Завідувач ВХАЛ | [8 empty] | Степанова О.Г. | [10 empty] | 2017-12-01
|  | Лабораторія, де здійснювалось вимірювання газу | [8 empty] | прізвище | [5 empty] | підпис |  |  |  | дата
| Начальник служби ГВ і М | [8 empty] | Байда Ю.А. | [10 empty] | 2017-12-01
|  | Підрозділу, відповідального за облік газу за маршрутом | [8 empty] | прізвище | [5 empty] | підпис |  |  |  | дата

## додаток
Додаток до Паспорту фізико-хімічних показників природного газу. Маршрут №616
Область | ГРС, прямий споживач | Cередньозважене значення вищої теплоти згоряння
|  | ккал/м³ | МДж/м³ | кВт*год./м³
Маршрут №616 |  | 9115.1477 | 38.1633 | 10.6009
Дніпропетровська | ГРС к-п "Дружба" | 0 | 0 | 0
Дніпропетровська | ГРС м.Вільногірськ | 9117.1302 | 38.1716 | 10.6032
Дніпропетровська | ГРС м.Верхньодніпровськ, КПК | 9109.9648 | 38.1416 | 10.5949
Дніпропетровська | ГРС м.Верхньодніпровськ, побут | 9118.7543 | 38.1784 | 10.6051
Дніпропетровська | ГРС с.Верхівцеве | 9119.017 | 38.1795 | 10.6054
Дніпропетровська | ГРС с.Вишневе П`ятихатський р-н | 9116.8435 | 38.1704 | 10.6029
Дніпропетровська | ГРС с.Лихівка | 9117.4407 | 38.1729 | 10.6036
Дніпропетровська | ГРС с.Новозалiсся | 9117.8945 | 38.1748 | 10.6041
Дніпропетровська | ГРС с.Семенівка (к-п Заря Комунізму) | 9116.7002 | 38.1698 | 10.6027
Дніпропетровська | ГРС с.Сурсько-Михайлівка, ксп "Сура" | 9116.8197 | 38.1703 | 10.6029
Дніпропетровська | ГРС-1 м.Дніпродзержинськ, ДМК | 9106.2866 | 38.1262 | 10.5906
Дніпропетровська | ГРС-1 м.Дніпродзержинськ, ККЦ | 0 | 0 | 0
Дніпропетровська | ГРС-1 м.Дніпродзержинськ, місто | 9119.9247 | 38.1833 | 10.6065
Дніпропетровська | ГРС-3 м.Дніпродзержинськ, Кринички | 9118.7782 | 38.1785 | 10.6051
Дніпропетровська | ГРС-3 м.Дніпродзержинськ, Лівий берег | 9112.9504 | 38.1541 | 10.5984
Дніпропетровська | ГРС-3 м.Дніпродзержинськ, Правий берег | 9118.0855 | 38.1756 | 10.6043
Начальник Криворізького ЛВУМГ |  | Охримчук А.О. |  |  | 2017-12-01
Підрозділу підприємства, якому підпорядкована лабораторія |  | прізвище |  | підпис | дата
Завідувач ВХАЛ |  | Степанова О.Г. |  |  | 2017-12-01
Лабораторія, де здійснювалось вимірювання газу |  | прізвище |  | підпис | дата
Начальник служби ГВ і М |  | Байда Ю.А. |  |  | 2017-12-01
Підрозділу, відповідального за облік газу за маршрутом |  | прізвище |  | підпис | дата