## паспорт
ПАТ "УКРТРАНСГАЗ" | [5 empty] | ПАСПОРТ ФІЗИКО-ХІМІЧНИХ ПОКАЗНИКІВ ПРИРОДНОГО ГАЗУ №617 | [18 empty] | Маршрут №617
УМГ "ХАРКІВТРАНСГАЗ" | [5 empty] | переданого Криворізьким ЛВУМГ та прийнятого ПАТ "Криворіжгаз", ПАТ "Дніпропетровськгаз"
Криворізьке ЛВУМГ
Вимірювальна хіміко-аналітична лабораторія
по газопроводах "ШДО", "ШДКРІ"
Свідоцтво № ПЄ 0048/2013 чинне до 16.05.2018р. | [20 empty] | за період з 01.11.2017р. по 30.11.2017р.
Число місяця | Компонентний склад, % мол. | [11 empty] | Фізико-хімічні показники газу обчислені на основі компонентного складу, 101,325 кПа | [9 empty] | Температура точки роси вологи (Р = 3.92 МПа), °С | Температура точки роси вуглеводнів, °С | Масова концентрація сірководню, г/м3 | Масова концентрація меркаптанової сірки, г/м3 | Маса механічних домішок, г/м3
[13 empty] | Густина абсолютна, кг/м3,при 20 ºС, | Температура вимірювання/згоряння при 20/25°С
| метан, С1 | етан, С2 | пропан, С3 | ізо-бутан, і-С4 | н-бутан, н-С4 | нео-пентан, нео-С5 | ізо-пентан, і-С5 | н-пентан, н-С5 | гексани та вищі, С6+ | кисень, О2 | азот, N2 | діоксид вуглецю, CО2 |  | Теплота згоряння нижча |  |  | Теплота згоряння вища |  |  | Число Воббе вище
[14 empty] | ккал/м3 | МДж/м3 | кВт⋅год/м3 | ккал/м3 | МДж/м3 | кВт⋅год/м3 | ккал/м3 | МДж/м3 | кВт⋅год/м3
1 | 94.926 | 2.5637 | 0.7813 | 0.111 | 0.1337 | 0.0015 | 0.0297 | 0.023 | 0.0324 | 0.0057 | 1.189 | 0.203 | 0.7073 | 8199.5797 | 34.33 | 9.5361 | 9085.698 | 38.04 | 10.5667 | 11856 | 49.64 | 13.7889
2 | 95.1198 | 2.4784 | 0.7698 | 0.1114 | 0.1305 | 0.0015 | 0.0286 | 0.0219 | 0.0299 | 0.0082 | 1.1043 | 0.1957 | 0.706 | 8197.1913 | 34.32 | 9.5333 | 9083.3096 | 38.03 | 10.5639 | 11866 | 49.68 | 13.8
3 | 95.4383 | 2.3325 | 0.7228 | 0.1051 | 0.1199 | 0.0014 | 0.0257 | 0.0195 | 0.0257 | 0.0063 | 1.0183 | 0.1844 | 0.7034 | 8185.249 | 34.27 | 9.5194 | 9071.3673 | 37.98 | 10.55 | 11868 | 49.69 | 13.8028 |  |  |  |  | відсутні
4 | [13 empty] | 8185.249 | 34.27 | 9.5194 | 9071.3673 | 37.98 | 10.55 | 11868 | 49.69 | 13.8028
5 | [13 empty] | 8185.249 | 34.27 | 9.5194 | 9071.3673 | 37.98 | 10.55 | 11868 | 49.69 | 13.8028
6 | 95.1437 | 2.4606 | 0.7631 | 0.1089 | 0.1289 | 0.0015 | 0.0283 | 0.0218 | 0.0306 | 0.005 | 1.1098 | 0.1979 | 0.7058 | 8194.8028 | 34.31 | 9.5306 | 9080.9211 | 38.02 | 10.5611 | 11863 | 49.67 | 13.7972
7 | 95.1275 | 2.4774 | 0.7726 | 0.1106 | 0.1309 | 0.0015 | 0.0289 | 0.0224 | 0.0325 | 0.0044 | 1.0892 | 0.2022 | 0.7061 | 8199.5797 | 34.33 | 9.5361 | 9085.698 | 38.04 | 10.5667 | 11868 | 49.69 | 13.8028 |  |  | <0,0001 | 0.002
8 | 95.4921 | 2.3472 | 0.7329 | 0.1083 | 0.1194 | 0.0014 | 0.025 | 0.0186 | 0.0241 | 0.0066 | 0.9361 | 0.1883 | 0.7032 | 8192.4144 | 34.3 | 9.5278 | 9078.5327 | 38.01 | 10.5583 | 11883 | 49.75 | 13.8194
9 | 95.6255 | 2.3557 | 0.767 | 0.116 | 0.1252 | 0.0015 | 0.0257 | 0.0193 | 0.0243 | 0.0044 | 0.7404 | 0.195 | 0.7031 | 8216.299 | 34.4 | 9.5556 | 9104.8057 | 38.12 | 10.5889 | 11916 | 49.89 | 13.8583 | -13.2 | -11
10 | 95.7119 | 2.3152 | 0.7484 | 0.1137 | 0.1204 | 0.0014 | 0.0241 | 0.0178 | 0.0213 | 0.0061 | 0.7297 | 0.19 | 0.7022 | 8209.1336 | 34.37 | 9.5472 | 9097.6403 | 38.09 | 10.5806 | 11914 | 49.88 | 13.8556
11 | [13 empty] | 8209.1336 | 34.37 | 9.5472 | 9097.6403 | 38.09 | 10.5806 | 11914 | 49.88 | 13.8556
12 | [13 empty] | 8209.1336 | 34.37 | 9.5472 | 9097.6403 | 38.09 | 10.5806 | 11914 | 49.88 | 13.8556
13 | 96.0174 | 2.1607 | 0.69 | 0.1065 | 0.1042 | 0.0013 | 0.0191 | 0.0134 | 0.0125 | 0.005 | 0.694 | 0.1759 | 0.6994 | 8185.249 | 34.27 | 9.5194 | 9073.7557 | 37.99 | 10.5528 | 11906 | 49.85 | 13.8472
14 | 95.9562 | 2.2027 | 0.7023 | 0.1085 | 0.1063 | 0.0013 | 0.0195 | 0.0137 | 0.0127 | 0.0052 | 0.6902 | 0.1816 | 0.6999 | 8192.4144 | 34.3 | 9.5278 | 9078.5327 | 38.01 | 10.5583 | 11909 | 49.86 | 13.85 |  |  | <0,0001 | 0.0014
15 | 95.9305 | 2.2284 | 0.7073 | 0.1096 | 0.1068 | 0.0013 | 0.0194 | 0.0135 | 0.0119 | 0.0063 | 0.6843 | 0.1806 | 0.7001 | 8194.8028 | 34.31 | 9.5306 | 9080.9211 | 38.02 | 10.5611 | 11911 | 49.87 | 13.8528
16 | 95.971 | 2.2127 | 0.7004 | 0.109 | 0.1054 | 0.0013 | 0.0191 | 0.0133 | 0.0114 | 0.0057 | 0.6796 | 0.1709 | 0.6997 | 8192.4144 | 34.3 | 9.5278 | 9080.9211 | 38.02 | 10.5611 | 11914 | 49.88 | 13.8556 | -17.6 | -15.2
17 | 96.0456 | 2.1702 | 0.6839 | 0.1068 | 0.1029 | 0.0013 | 0.0185 | 0.0128 | 0.0109 | 0.0052 | 0.6746 | 0.1672 | 0.6991 | 8187.6375 | 34.28 | 9.5222 | 9073.7557 | 37.99 | 10.5528 | 11911 | 49.87 | 13.8528
18 | [13 empty] | 8187.6375 | 34.28 | 9.5222 | 9073.7557 | 37.99 | 10.5528 | 11911 | 49.87 | 13.8528
19 | [13 empty] | 8187.6375 | 34.28 | 9.5222 | 9073.7557 | 37.99 | 10.5528 | 11911 | 49.87 | 13.8528
20 | 96.068 | 2.1534 | 0.6773 | 0.1049 | 0.1021 | 0.0013 | 0.0189 | 0.0132 | 0.0121 | 0.0055 | 0.6725 | 0.171 | 0.6989 | 8185.249 | 34.27 | 9.5194 | 9073.7557 | 37.99 | 10.5528 | 11911 | 49.87 | 13.8528 | -20.1 | -17.3
21 | 95.9513 | 2.237 | 0.7056 | 0.1094 | 0.1073 | 0.0013 | 0.0198 | 0.0142 | 0.0121 | 0.0025 | 0.6606 | 0.179 | 0.7 | 8197.1913 | 34.32 | 9.5333 | 9085.698 | 38.04 | 10.5667 | 11918 | 49.9 | 13.8611
22 | 95.9244 | 2.2407 | 0.7193 | 0.113 | 0.1048 | 0.0011 | 0.0209 | 0.0142 | 0.013 | 0.0033 | 0.6765 | 0.1688 | 0.7002 | 8199.5797 | 34.33 | 9.5361 | 9088.0865 | 38.05 | 10.5694 | 11918 | 49.9 | 13.8611 |  |  | <0,0001 | 0.0017
23 | 95.9089 | 2.2541 | 0.7244 | 0.1147 | 0.1058 | 0.0011 | 0.0207 | 0.014 | 0.0118 | 0.0041 | 0.6717 | 0.1689 | 0.7003 | 8201.9682 | 34.34 | 9.5389 | 9090.475 | 38.06 | 10.5722 | 11921 | 49.91 | 13.8639
24 | 95.9447 | 2.2262 | 0.7134 | 0.1133 | 0.1046 | 0.0011 | 0.0207 | 0.014 | 0.0128 | 0.004 | 0.6781 | 0.1671 | 0.7 | 8197.1913 | 34.32 | 9.5333 | 9085.698 | 38.04 | 10.5667 | 11918 | 49.9 | 13.8611
25 | [13 empty] | 8197.1913 | 34.32 | 9.5333 | 9085.698 | 38.04 | 10.5667 | 11918 | 49.9 | 13.8611
26 | [13 empty] | 8197.1913 | 34.32 | 9.5333 | 9085.698 | 38.04 | 10.5667 | 11918 | 49.9 | 13.8611
27 | 96.0448 | 2.1725 | 0.6873 | 0.1078 | 0.1057 | 0.0013 | 0.0197 | 0.0142 | 0.0116 | 0.003 | 0.6645 | 0.1677 | 0.6992 | 8190.0259 | 34.29 | 9.525 | 9078.5327 | 38.01 | 10.5583 | 11916 | 49.89 | 13.8583
28 | 96.0568 | 2.1629 | 0.6816 | 0.1074 | 0.106 | 0.0013 | 0.0198 | 0.0142 | 0.0114 | 0.0026 | 0.6656 | 0.1704 | 0.6991 | 8190.0259 | 34.29 | 9.525 | 9076.1442 | 38 | 10.5556 | 11914 | 49.88 | 13.8556 | -23.1 | -22.3
29 | 96.0517 | 2.1677 | 0.6849 | 0.1076 | 0.1057 | 0.0013 | 0.0197 | 0.0141 | 0.0115 | 0.0028 | 0.6643 | 0.1687 | 0.6992 | 8190.0259 | 34.29 | 9.525 | 9078.5327 | 38.01 | 10.5583 | 11914 | 49.88 | 13.8556 |  |  |  |  | відсутні
30 | 96.0747 | 2.1517 | 0.6783 | 0.1067 | 0.1048 | 0.0013 | 0.0194 | 0.0138 | 0.0113 | 0.0036 | 0.6674 | 0.1671 | 0.6989 | 8190.0259 | 34.29 | 9.525 | 9073.7557 | 37.99 | 10.5528 | 11914 | 49.88 | 13.8556 |  |  | <0,0001 | 0.0012
31
Рівень одоризації відповідає вимогам чинних нормативних документів | [13 empty] | 8195.1611 | 34.3115 | 9.531 | 9082.6886 | 38.0274 | 10.5632
Середньозважене значення теплоти згоряння:
| Начальник Криворізького ЛВУМГ | [8 empty] | Охримчук А.О. | [10 empty] | 2017-12-01
|  | Підрозділу підприємства, якому підпорядкована лабораторія | [8 empty] | прізвище | [5 empty] | підпис |  |  |  | дата
| Завідувач ВХАЛ | [8 empty] | Степанова О.Г. | [10 empty] | 2017-12-01
|  | Лабораторія, де здійснювалось вимірювання газу | [8 empty] | прізвище | [5 empty] | підпис |  |  |  | дата
| Начальник служби ГВ і М | [8 empty] | Байда Ю.А. | [10 empty] | 2017-12-01
|  | Підрозділу, відповідального за облік газу за маршрутом | [8 empty] | прізвище | [5 empty] | підпис |  |  |  | дата

## додаток
Додаток до Паспорту фізико-хімічних показників природного газу. Маршрут №617
Область | ГРС, прямий споживач | Cередньозважене значення вищої теплоти згоряння
|  | ккал/м³ | МДж/м³ | кВт*год./м³
Маршрут №617 |  | 9082.6886 | 38.0274 | 10.5632
Дніпропетровська | ГРС КС Радушне | 9082.3781 | 38.0261 | 10.5628
Дніпропетровська | ГРС м.Апостолове | 9082.3781 | 38.0261 | 10.5628
Дніпропетровська | ГРС м.Зеленодольськ КРЕС | 9083.0707 | 38.029 | 10.5636
Дніпропетровська | ГРС м.Зеленодольськ місто | 9082.3542 | 38.026 | 10.5628
Дніпропетровська | ГРС с.Димитрове к-п Червона Зірка, Апостолове | 9082.402 | 38.0262 | 10.5628
Дніпропетровська | ГРС с.Олександрiвка | 9082.4497 | 38.0264 | 10.5629
Дніпропетровська | ГРС с.Степове, Широківська ПТФ | 9082.3781 | 38.0261 | 10.5628
Начальник Криворізького ЛВУМГ |  | Охримчук А.О. |  |  | 2017-12-01
Підрозділу підприємства, якому підпорядкована лабораторія |  | прізвище |  | підпис | дата
Завідувач ВХАЛ |  | Степанова О.Г. |  |  | 2017-12-01
Лабораторія, де здійснювалось вимірювання газу |  | прізвище |  | підпис | дата
Начальник служби ГВ і М |  | Байда Ю.А. |  |  | 2017-12-01
Підрозділу, відповідального за облік газу за маршрутом |  | прізвище |  | підпис | дата