## паспорт
ПАТ "УКРТРАНСГАЗ" | [5 empty] | ПАСПОРТ ФІЗИКО-ХІМІЧНИХ ПОКАЗНИКІВ ПРИРОДНОГО ГАЗУ №620 | [18 empty] | Маршрут №620
УМГ "ХАРКІВТРАНСГАЗ" | [5 empty] | переданого Криворізьким ЛВУМГ та прийнятого ПАТ "Криворіжгаз",ПАТ "Дніпропетровськгаз" , ВАТ "Кіровоградгаз" Кіровоградська обл, ПРАТ "Північний ГЗК"
Криворізьке ЛВУМГ
Вимірювальна хіміко-аналітична лабораторія
газопроводу "Кременчуг-Кривий Ріг", ЄККР
Свідоцтво № ПЄ 0048/2013 чинне до 16.05.2018р. | [20 empty] | за період з 01.11.2017р. по 30.11.2017р.
Число місяця | Компонентний склад, % мол. | [11 empty] | Фізико-хімічні показники газу обчислені на основі компонентного складу, 101,325 кПа | [9 empty] | Температура точки роси вологи (Р = 3.92 МПа), °С | Температура точки роси вуглеводнів, °С | Масова концентрація сірководню, г/м3 | Масова концентрація меркаптанової сірки, г/м3 | Маса механічних домішок, г/м3
[13 empty] | Густина абсолютна, кг/м3,при 20 ºС, | Температура вимірювання/згоряння при 20/25°С
| метан, С1 | етан, С2 | пропан, С3 | ізо-бутан, і-С4 | н-бутан, н-С4 | нео-пентан, нео-С5 | ізо-пентан, і-С5 | н-пентан, н-С5 | гексани та вищі, С6+ | кисень, О2 | азот, N2 | діоксид вуглецю, CО2 |  | Теплота згоряння нижча |  |  | Теплота згоряння вища |  |  | Число Воббе вище
[14 empty] | ккал/м3 | МДж/м3 | кВт⋅год/м3 | ккал/м3 | МДж/м3 | кВт⋅год/м3 | ккал/м3 | МДж/м3 | кВт⋅год/м3
1 | 94.2911 | 2.6109 | 0.612 | 0.0714 | 0.0849 | 0.0008 | 0.018 | 0.0135 | 0.017 | 0.0072 | 2.0671 | 0.2062 | 0.7074 | 8082.5453 | 33.84 | 9.4 | 8959.1097 | 37.51 | 10.4194 | 11689 | 48.94 | 13.5944 | -13.6 | -11.9
2 | 94.6136 | 2.4804 | 0.6115 | 0.0753 | 0.0879 | 0.0009 | 0.0186 | 0.014 | 0.0171 | 0.0065 | 1.8886 | 0.1857 | 0.7057 | 8092.0991 | 33.88 | 9.4111 | 8968.6635 | 37.55 | 10.4306 | 11718 | 49.06 | 13.6278 |  |  |  |  | відсутні
3 | [13 empty] | 8092.0991 | 33.88 | 9.4111 | 8968.6635 | 37.55 | 10.4306 | 11718 | 49.06 | 13.6278
4 | [13 empty] | 8092.0991 | 33.88 | 9.4111 | 8968.6635 | 37.55 | 10.4306 | 11718 | 49.06 | 13.6278
5 | [13 empty] | 8092.0991 | 33.88 | 9.4111 | 8968.6635 | 37.55 | 10.4306 | 11718 | 49.06 | 13.6278
6 | 94.7491 | 2.4223 | 0.6095 | 0.0766 | 0.0876 | 0.0009 | 0.0183 | 0.0136 | 0.0169 | 0.0072 | 1.816 | 0.1821 | 0.7049 | 8094.4876 | 33.89 | 9.4139 | 8971.052 | 37.56 | 10.4333 | 11727 | 49.1 | 13.6389 | -12.4 | -9.9 | <0,0001 | 0.003
7 | [13 empty] | 8094.4876 | 33.89 | 9.4139 | 8971.052 | 37.56 | 10.4333 | 11727 | 49.1 | 13.6389
8 | 95.1583 | 2.334 | 0.6342 | 0.0857 | 0.0941 | 0.0011 | 0.0194 | 0.0142 | 0.0179 | 0.0073 | 1.4503 | 0.1834 | 0.7032 | 8125.5375 | 34.02 | 9.45 | 9006.8789 | 37.71 | 10.475 | 11785 | 49.34 | 13.7056
9 | 95.4611 | 2.2767 | 0.6587 | 0.0936 | 0.0995 | 0.0012 | 0.0198 | 0.0145 | 0.0177 | 0.0061 | 1.1654 | 0.1859 | 0.702 | 8149.4221 | 34.12 | 9.4778 | 9033.1519 | 37.82 | 10.5056 | 11832 | 49.54 | 13.7611
10 | [13 empty] | 8149.4221 | 34.12 | 9.4778 | 9033.1519 | 37.82 | 10.5056 | 11832 | 49.54 | 13.7611
11 | [13 empty] | 8149.4221 | 34.12 | 9.4778 | 9033.1519 | 37.82 | 10.5056 | 11832 | 49.54 | 13.7611
12 | [13 empty] | 8149.4221 | 34.12 | 9.4778 | 9033.1519 | 37.82 | 10.5056 | 11832 | 49.54 | 13.7611
13 | [13 empty] | 8149.4221 | 34.12 | 9.4778 | 9033.1519 | 37.82 | 10.5056 | 11832 | 49.54 | 13.7611
14 | 95.4538 | 2.4345 | 0.7908 | 0.1189 | 0.1296 | 0.0015 | 0.0267 | 0.0201 | 0.0258 | 0.006 | 0.7771 | 0.2151 | 0.7044 | 8221.0759 | 34.42 | 9.5611 | 9109.5826 | 38.14 | 10.5944 | 11911 | 49.87 | 13.8528 | -13.6 | -10.2 | <0,0001 | 0.0033
15 | [13 empty] | 8221.0759 | 34.42 | 9.5611 | 9109.5826 | 38.14 | 10.5944 | 11911 | 49.87 | 13.8528
16 | 95.5233 | 2.3947 | 0.7771 | 0.1172 | 0.1251 | 0.0015 | 0.0251 | 0.0186 | 0.0215 | 0.0103 | 0.7741 | 0.2116 | 0.7037 | 8213.9105 | 34.39 | 9.5528 | 9102.4172 | 38.11 | 10.5861 | 11909 | 49.86 | 13.85
17 | [13 empty] | 8213.9105 | 34.39 | 9.5528 | 9102.4172 | 38.11 | 10.5861 | 11909 | 49.86 | 13.85
18 | [13 empty] | 8213.9105 | 34.39 | 9.5528 | 9102.4172 | 38.11 | 10.5861 | 11909 | 49.86 | 13.85
19 | [13 empty] | 8213.9105 | 34.39 | 9.5528 | 9102.4172 | 38.11 | 10.5861 | 11909 | 49.86 | 13.85
20 | 95.0129 | 2.659 | 0.9157 | 0.1348 | 0.1649 | 0.0017 | 0.0356 | 0.0273 | 0.0281 | 0.0062 | 0.7833 | 0.2306 | 0.7088 | 8261.6797 | 34.59 | 9.6083 | 9154.9633 | 38.33 | 10.6472 | 11935 | 49.97 | 13.8806 | -14.1 | -12.3
21 | [13 empty] | 8261.6797 | 34.59 | 9.6083 | 9154.9633 | 38.33 | 10.6472 | 11935 | 49.97 | 13.8806
22 | [13 empty] | 8261.6797 | 34.59 | 9.6083 | 9154.9633 | 38.33 | 10.6472 | 11935 | 49.97 | 13.8806
23 | 94.5804 | 2.8824 | 1.0108 | 0.1495 | 0.1794 | 0.0015 | 0.0435 | 0.0331 | 0.0381 | 0.0031 | 0.8394 | 0.2388 | 0.7127 | 8295.1181 | 34.73 | 9.6472 | 9190.7902 | 38.48 | 10.6889 | 11947 | 50.02 | 13.8944 |  |  | <0,0001 | 0.0025
24 | [13 empty] | 8295.1181 | 34.73 | 9.6472 | 9190.7902 | 38.48 | 10.6889 | 11947 | 50.02 | 13.8944
25 | [13 empty] | 8295.1181 | 34.73 | 9.6472 | 9190.7902 | 38.48 | 10.6889 | 11947 | 50.02 | 13.8944
26 | [13 empty] | 8295.1181 | 34.73 | 9.6472 | 9190.7902 | 38.48 | 10.6889 | 11947 | 50.02 | 13.8944
27 | 94.5623 | 2.8761 | 0.9944 | 0.1453 | 0.1861 | 0.002 | 0.0426 | 0.0345 | 0.0396 | 0.0052 | 0.8625 | 0.2494 | 0.7128 | 8290.3412 | 34.71 | 9.6417 | 9186.0133 | 38.46 | 10.6833 | 11940 | 49.99 | 13.8861
28 | [13 empty] | 8290.3412 | 34.71 | 9.6417 | 9186.0133 | 38.46 | 10.6833 | 11940 | 49.99 | 13.8861
29 | 94.6416 | 2.8432 | 0.9803 | 0.1433 | 0.1828 | 0.0019 | 0.0414 | 0.0332 | 0.0364 | 0.0044 | 0.8459 | 0.2455 | 0.7121 | 8287.9527 | 34.7 | 9.6389 | 9181.2364 | 38.44 | 10.6778 | 11940 | 49.99 | 13.8861 | -13.6 | -11 | <0,0001 | 0.0033 | відсутні
30 | [13 empty] | 8287.9527 | 34.7 | 9.6389 | 9181.2364 | 38.44 | 10.6778 | 11940 | 49.99 | 13.8861
31
Рівень одоризації відповідає вимогам чинних нормативних документів | [13 empty] | 8200.5112 | 34.3339 | 9.5372 | 9087.7521 | 38.0486 | 10.5691
Середньозважене значення теплоти згоряння:
| Начальник Криворізького ЛВУМГ | [8 empty] | Охримчук А.О. | [10 empty] | 2017-12-01
|  | Підрозділу підприємства, якому підпорядкована лабораторія | [8 empty] | прізвище | [5 empty] | підпис |  |  |  | дата
| Завідувач ВХАЛ | [8 empty] | Степанова О.Г. | [10 empty] | 2017-12-01
|  | Лабораторія, де здійснювалось вимірювання газу | [8 empty] | прізвище | [5 empty] | підпис |  |  |  | дата
| Начальник служби ГВ і М | [8 empty] | Байда Ю.А. | [10 empty] | 2017-12-01
|  | Підрозділу, відповідального за облік газу за маршрутом | [8 empty] | прізвище | [5 empty] | підпис |  |  |  | дата

## додаток
Додаток до Паспорту фізико-хімічних показників природного газу. Маршрут №620
Область | ГРС, прямий споживач | Cередньозважене значення вищої теплоти згоряння
|  | ккал/м³ | МДж/м³ | кВт*год./м³
Маршрут №620 |  | 9087.7521 | 38.0486 | 10.5691
Дніпропетровська | ГРС м.Жовтi Води, Завод | 9095.9684 | 38.083 | 10.5786
Дніпропетровська | ГРС м.Жовтi Води, Мiсто | 9091.5259 | 38.0644 | 10.5734
Дніпропетровська | ГРС м.П`ятихатки | 9091.2631 | 38.0633 | 10.5731
Дніпропетровська | ГРС-3 м.Кривий Ріг, ПівнГЗК | 9085.4353 | 38.0389 | 10.5664
Дніпропетровська | ГРС-3 м.Кривой Ріг, місто | 9085.077 | 38.0374 | 10.5659
Кіровоградська | ГРС м.Жовті Води, с.Володимирiвка | 9093.6038 | 38.0731 | 10.5759
Кіровоградська | Петрове ДКК | 9091.502 | 38.0643 | 10.5734
Начальник Криворізького ЛВУМГ |  | Охримчук А.О. |  |  | 2017-12-01
Підрозділу підприємства, якому підпорядкована лабораторія |  | прізвище |  | підпис | дата
Завідувач ВХАЛ |  | Степанова О.Г. |  |  | 2017-12-01
Лабораторія, де здійснювалось вимірювання газу |  | прізвище |  | підпис | дата
Начальник служби ГВ і М |  | Байда Ю.А. |  |  | 2017-12-01
Підрозділу, відповідального за облік газу за маршрутом |  | прізвище |  | підпис | дата