## паспорт
ПАТ "УКРТРАНСГАЗ" | [5 empty] | ПАСПОРТ ФІЗИКО-ХІМІЧНИХ ПОКАЗНИКІВ ПРИРОДНОГО ГАЗУ №622 | [18 empty] | Маршрут №622
УМГ "ХАРКІВТРАНСГАЗ" | [5 empty] | переданого Криворізьким ЛВУМГ та прийнятого ПАТ "Криворіжгаз",ПАТ "Дніпропетровськгаз" , ВАТ "Кіровоградгаз" Кіровоградська обл, ПАТ КТЗ "Констар", ПАТ КТЗ "Констар" Випробувальний стенд, ПАТ ІВП "ЕНЕРГІЯ"
Криворізьке ЛВУМГ
Вимірювальна хіміко-аналітична лабораторія
по газопроводу "ШДО" , "ШДКРІ", "ЄККР"
Свідоцтво № ПЄ 0048/2013 чинне до 16.05.2018р. | [20 empty] | за період з 01.11.2017р. по 30.11.2017р.
Число місяця | Компонентний склад, % мол. | [11 empty] | Фізико-хімічні показники газу обчислені на основі компонентного складу, 101,325 кПа | [9 empty] | Температура точки роси вологи (Р = 3.92 МПа), °С | Температура точки роси вуглеводнів, °С | Масова концентрація сірководню, г/м3 | Масова концентрація меркаптанової сірки, г/м3 | Маса механічних домішок, г/м3
[13 empty] | Густина абсолютна, кг/м3,при 20 ºС, | Температура вимірювання/згоряння при 20/25°С
| метан, С1 | етан, С2 | пропан, С3 | ізо-бутан, і-С4 | н-бутан, н-С4 | нео-пентан, нео-С5 | ізо-пентан, і-С5 | н-пентан, н-С5 | гексани та вищі, С6+ | кисень, О2 | азот, N2 | діоксид вуглецю, CО2 |  | Теплота згоряння нижча |  |  | Теплота згоряння вища |  |  | Число Воббе вище
[14 empty] | ккал/м3 | МДж/м3 | кВт⋅год/м3 | ккал/м3 | МДж/м3 | кВт⋅год/м3 | ккал/м3 | МДж/м3 | кВт⋅год/м3
1 | 94.5303 | 2.5019 | 0.6064 | 0.0735 | 0.0857 | 0.0008 | 0.0179 | 0.0133 | 0.0156 | 0.0125 | 1.9564 | 0.1858 | 0.706 | 8084.9337 | 33.85 | 9.4028 | 8961.4982 | 37.52 | 10.4222 | 11706 | 49.01 | 13.6139 |  |  |  |  | відсутні
2 | 94.772 | 2.4201 | 0.6049 | 0.0752 | 0.0864 | 0.0009 | 0.0181 | 0.0135 | 0.0164 | 0.0063 | 1.8052 | 0.1811 | 0.7047 | 8094.4876 | 33.89 | 9.4139 | 8975.8289 | 37.58 | 10.4389 | 11730 | 49.11 | 13.6417
3 | 94.7817 | 2.4254 | 0.607 | 0.0767 | 0.0885 | 0.0009 | 0.0184 | 0.0138 | 0.0167 | 0.0067 | 1.7856 | 0.1786 | 0.7047 | 8096.876 | 33.9 | 9.4167 | 8975.8289 | 37.58 | 10.4389 | 11734 | 49.13 | 13.6472
4 | [13 empty] | 8096.876 | 33.9 | 9.4167 | 8975.8289 | 37.58 | 10.4389 | 11734 | 49.13 | 13.6472
5 | [13 empty] | 8096.876 | 33.9 | 9.4167 | 8975.8289 | 37.58 | 10.4389 | 11734 | 49.13 | 13.6472
6 | 95.0352 | 2.3325 | 0.6052 | 0.0788 | 0.0885 | 0.001 | 0.0185 | 0.0139 | 0.0186 | 0.0059 | 1.6217 | 0.1802 | 0.7035 | 8106.4298 | 33.94 | 9.4278 | 8985.3828 | 37.62 | 10.45 | 11756 | 49.22 | 13.6722
7 | 95.2323 | 2.3653 | 0.6711 | 0.0933 | 0.1004 | 0.0011 | 0.0201 | 0.0148 | 0.0178 | 0.0062 | 1.2862 | 0.1914 | 0.7034 | 8147.0336 | 34.11 | 9.475 | 9030.7635 | 37.81 | 10.5028 | 11816 | 49.47 | 13.7417 |  |  | <0,0001 | 0.0037
8 | 95.9476 | 2.1679 | 0.6932 | 0.1065 | 0.1088 | 0.0014 | 0.0213 | 0.0153 | 0.018 | 0.0043 | 0.7281 | 0.1877 | 0.7001 | 8187.6375 | 34.28 | 9.5222 | 9073.7557 | 37.99 | 10.5528 | 11902 | 49.83 | 13.8417
9 | 95.8971 | 2.1972 | 0.7057 | 0.1089 | 0.1114 | 0.0014 | 0.0215 | 0.0156 | 0.0174 | 0.006 | 0.7273 | 0.1905 | 0.7005 | 8190.0259 | 34.29 | 9.525 | 9078.5327 | 38.01 | 10.5583 | 11904 | 49.84 | 13.8444 | -12.4 | -10.2
10 | 94.9009 | 2.6823 | 0.91 | 0.1345 | 0.167 | 0.0019 | 0.0383 | 0.0306 | 0.0467 | 0.0054 | 0.8442 | 0.2383 | 0.71 | 8266.4566 | 34.61 | 9.6139 | 9157.3518 | 38.34 | 10.65 | 11928 | 49.94 | 13.8722
11 | [13 empty] | 8266.4566 | 34.61 | 9.6139 | 9157.3518 | 38.34 | 10.65 | 11928 | 49.94 | 13.8722
12 | [13 empty] | 8266.4566 | 34.61 | 9.6139 | 9157.3518 | 38.34 | 10.65 | 11928 | 49.94 | 13.8722
13 | 95.56 | 2.3983 | 0.778 | 0.1178 | 0.1228 | 0.0015 | 0.0243 | 0.0179 | 0.0211 | 0.0066 | 0.739 | 0.2127 | 0.7035 | 8216.299 | 34.4 | 9.5556 | 9104.8057 | 38.12 | 10.5889 | 11914 | 49.88 | 13.8556
14 | 95.6329 | 2.3483 | 0.7614 | 0.1157 | 0.1222 | 0.0015 | 0.0242 | 0.018 | 0.022 | 0.0049 | 0.7411 | 0.2078 | 0.7029 | 8211.522 | 34.38 | 9.55 | 9100.0288 | 38.1 | 10.5833 | 11911 | 49.87 | 13.8528 | -11.1 | -9 | <0,0001 | 0.0022
15 | 95.6231 | 2.3583 | 0.7638 | 0.1158 | 0.1222 | 0.0015 | 0.0243 | 0.018 | 0.022 | 0.0051 | 0.7369 | 0.2091 | 0.703 | 8211.522 | 34.38 | 9.55 | 9100.0288 | 38.1 | 10.5833 | 11914 | 49.88 | 13.8556
16 | 95.4937 | 2.434 | 0.7939 | 0.1201 | 0.1285 | 0.0015 | 0.026 | 0.0194 | 0.0239 | 0.0046 | 0.7399 | 0.2145 | 0.7042 | 8223.4643 | 34.43 | 9.5639 | 9111.9711 | 38.15 | 10.5972 | 11918 | 49.9 | 13.8611
17 | 95.5313 | 2.4157 | 0.7892 | 0.12 | 0.1293 | 0.0015 | 0.0263 | 0.0196 | 0.0234 | 0.0044 | 0.7316 | 0.2077 | 0.7039 | 8223.4643 | 34.43 | 9.5639 | 9111.9711 | 38.15 | 10.5972 | 11921 | 49.91 | 13.8639
18 | [13 empty] | 8223.4643 | 34.43 | 9.5639 | 9111.9711 | 38.15 | 10.5972 | 11921 | 49.91 | 13.8639
19 | [13 empty] | 8223.4643 | 34.43 | 9.5639 | 9111.9711 | 38.15 | 10.5972 | 11921 | 49.91 | 13.8639
20 | 94.9137 | 2.6927 | 0.929 | 0.1383 | 0.1724 | 0.0018 | 0.0404 | 0.0329 | 0.0509 | 0.0049 | 0.7914 | 0.2315 | 0.7103 | 8278.3989 | 34.66 | 9.6278 | 9171.6826 | 38.4 | 10.6667 | 11942 | 50 | 13.8889 | -10.7 | -8
21 | 94.4411 | 2.9328 | 1.026 | 0.1508 | 0.1998 | 0.002 | 0.0476 | 0.0393 | 0.0574 | 0.0025 | 0.8476 | 0.2531 | 0.7146 | 8311.8373 | 34.8 | 9.6667 | 9207.5094 | 38.55 | 10.7083 | 11954 | 50.05 | 13.9028
22 | 94.5118 | 2.9021 | 1.0184 | 0.1509 | 0.1834 | 0.0016 | 0.0458 | 0.036 | 0.0534 | 0.0038 | 0.853 | 0.2398 | 0.7137 | 8304.6719 | 34.77 | 9.6583 | 9197.9556 | 38.51 | 10.6972 | 11949 | 50.03 | 13.8972 |  |  | <0,0001 | 0.0036
23 | 94.748 | 2.789 | 0.9611 | 0.1435 | 0.1675 | 0.0015 | 0.0406 | 0.0313 | 0.0456 | 0.0034 | 0.8369 | 0.2318 | 0.7113 | 8283.1758 | 34.68 | 9.6333 | 9176.4595 | 38.42 | 10.6722 | 11940 | 49.99 | 13.8861
24 | 94.3915 | 2.9595 | 1.0539 | 0.1557 | 0.1935 | 0.0017 | 0.0486 | 0.0381 | 0.0521 | 0.003 | 0.8594 | 0.243 | 0.7148 | 8314.2258 | 34.81 | 9.6694 | 9209.8979 | 38.56 | 10.7111 | 11954 | 50.05 | 13.9028
25 | [13 empty] | 8314.2258 | 34.81 | 9.6694 | 9209.8979 | 38.56 | 10.7111 | 11954 | 50.05 | 13.9028
26 | [13 empty] | 8314.2258 | 34.81 | 9.6694 | 9209.8979 | 38.56 | 10.7111 | 11954 | 50.05 | 13.9028
27 | 94.9101 | 2.7214 | 0.9241 | 0.1376 | 0.1677 | 0.0018 | 0.0372 | 0.03 | 0.0388 | 0.0028 | 0.7958 | 0.2327 | 0.7098 | 8271.2335 | 34.63 | 9.6194 | 9164.5172 | 38.37 | 10.6583 | 11940 | 49.99 | 13.8861
28 | 94.3802 | 2.9625 | 1.0416 | 0.1518 | 0.2025 | 0.0021 | 0.0475 | 0.0393 | 0.0509 | 0.0034 | 0.8626 | 0.2557 | 0.7149 | 8311.8373 | 34.8 | 9.6667 | 9207.5094 | 38.55 | 10.7083 | 11952 | 50.04 | 13.9 | -10.3 | -9 | <0,0001 | 0.0043 | відсутні
29 | 94.5337 | 2.8714 | 0.9986 | 0.1463 | 0.1907 | 0.002 | 0.0447 | 0.0367 | 0.0503 | 0.0054 | 0.8704 | 0.2497 | 0.7134 | 8297.5066 | 34.74 | 9.65 | 9190.7902 | 38.48 | 10.6889 | 11942 | 50 | 13.8889
30 | 94.6059 | 2.8503 | 0.9913 | 0.1454 | 0.1888 | 0.002 | 0.0439 | 0.036 | 0.0473 | 0.0041 | 0.8391 | 0.2459 | 0.7128 | 8295.1181 | 34.73 | 9.6472 | 9190.7902 | 38.48 | 10.6889 | 11945 | 50.01 | 13.8917
31
Рівень одоризації відповідає вимогам чинних нормативних документів | [13 empty] | 8229.9848 | 34.4573 | 9.5715 | 9119.1842 | 38.1802 | 10.6056
Середньозважене значення теплоти згоряння:
| Начальник Криворізького ЛВУМГ | [8 empty] | Охримчук А.О. | [10 empty] | 2017-12-01
|  | Підрозділу підприємства, якому підпорядкована лабораторія | [8 empty] | прізвище | [5 empty] | підпис |  |  |  | дата
| Завідувач ВХАЛ | [8 empty] | Степанова О.Г. | [10 empty] | 2017-12-01
|  | Лабораторія, де здійснювалось вимірювання газу | [8 empty] | прізвище | [5 empty] | підпис |  |  |  | дата
| Начальник служби ГВ і М | [8 empty] | Байда Ю.А. | [10 empty] | 2017-12-01
|  | Підрозділу, відповідального за облік газу за маршрутом | [8 empty] | прізвище | [5 empty] | підпис |  |  |  | дата

## додаток
Додаток до Паспорту фізико-хімічних показників природного газу. Маршрут №622
Область | ГРС, прямий споживач | Cередньозважене значення вищої теплоти згоряння
|  | ккал/м³ | МДж/м³ | кВт*год./м³
Маршрут №622 |  | 9119.1842 | 38.1802 | 10.6056
Дніпропетровська | ГРС с.Андрiївка Широківський р-н | 9123.579 | 38.1986 | 10.6107
Дніпропетровська | ГРС с.Гейківка | 9114.7178 | 38.1615 | 10.6004
Дніпропетровська | ГРС с.Зелена Балка | 9123.5312 | 38.1984 | 10.6107
Дніпропетровська | ГРС с.Карпівка | 9124.0567 | 38.2006 | 10.6113
Дніпропетровська | ГРС с.Родіонівка | 9121.5966 | 38.1903 | 10.6084
Дніпропетровська | ГРС-4 м.Кривий Ріг, смт.Широке | 9123.0297 | 38.1963 | 10.6101
Дніпропетровська | ГРС-6 м.Кривий Ріг, ВС ПАТ КТЗ "Констар" | 0 | 0 | 0
Дніпропетровська | ГРС-6 м.Кривий Ріг, ПАТ ІВП "Енергія" | 0 | 0 | 0
Дніпропетровська | ГРС-6 м.Кривий Ріг, ПАТ КТЗ "Констар" | 0 | 0 | 0
Дніпропетровська | ГРС-6 м.Кривий Ріг, місто | 9117.4168 | 38.1728 | 10.6036
Кіровоградська | ГРС с.Кірове Долинський р-н | 9120.2829 | 38.1848 | 10.6069
Кіровоградська | ГРС с.Марфiвка, ГОКОР | 9120.5457 | 38.1859 | 10.6072
Кіровоградська | ГРС с.Марфiвка, місто | 9119.2798 | 38.1806 | 10.6057
Начальник Криворізького ЛВУМГ |  | Охримчук А.О. |  |  | 2017-12-01
Підрозділу підприємства, якому підпорядкована лабораторія |  | прізвище |  | підпис | дата
Завідувач ВХАЛ |  | Степанова О.Г. |  |  | 2017-12-01
Лабораторія, де здійснювалось вимірювання газу |  | прізвище |  | підпис | дата
Начальник служби ГВ і М |  | Байда Ю.А. |  |  | 2017-12-01
Підрозділу, відповідального за облік газу за маршрутом |  | прізвище |  | підпис | дата