## паспорт
ПАТ "УКРТРАНСГАЗ" | [5 empty] | ПАСПОРТ ФІЗИКО-ХІМІЧНИХ ПОКАЗНИКІВ ПРИРОДНОГО ГАЗУ №640 | [18 empty] | Маршрут №640
УМГ "ХАРКІВТРАНСГАЗ" | [5 empty] | переданого Запорізьким ЛВУМГ та прийнятого ПАТ "Дніпрогаз", ПАТ "Дніпропетровськгаз"
Краснопільський п/м Запорізького ЛВУМГ
Вимірювальна хіміко-аналітична лабораторія
по газопроводах ШДО-1а, ШДО-1б, ШДО-2, ШДКРІ
Свідоцтво № ПЧ 07-0/1548-2015 чинне до 10.06.2018р. | [20 empty] | за період з 01.11.2017р. по 30.11.2017р.
Число місяця | Компонентний склад, % мол. | [11 empty] | Фізико-хімічні показники газу обчислені на основі компонентного складу, 101,325 кПа | [9 empty] | Температура точки роси вологи (Р = 3.92 МПа), °С | Температура точки роси вуглеводнів, °С | Масова концентрація сірководню, г/м3 | Масова концентрація меркаптанової сірки, г/м3 | Маса механічних домішок, г/м3
[13 empty] | Густина абсолютна, кг/м3,при 20 ºС, | Температура вимірювання/згоряння при 20/25°С
| метан, С1 | етан, С2 | пропан, С3 | ізо-бутан, і-С4 | н-бутан, н-С4 | нео-пентан, нео-С5 | ізо-пентан, і-С5 | н-пентан, н-С5 | гексани та вищі, С6+ | кисень, О2 | азот, N2 | діоксид вуглецю, CО2 |  | Теплота згоряння нижча |  |  | Теплота згоряння вища |  |  | Число Воббе вище
[14 empty] | ккал/м3 | МДж/м3 | кВт⋅год/м3 | ккал/м3 | МДж/м3 | кВт⋅год/м3 | ккал/м3 | МДж/м3 | кВт⋅год/м3
1
2
3
4
5
6
7
8
9
10 | 94.9931 | 2.648 | 0.8916 | 0.1311 | 0.1676 | 0.0034 | 0.0391 | 0.0333 | 0.0615 | 0.0068 | 0.7925 | 0.232 | 0.7097 | 8271.138 | 34.6296 | 9.6193 | 9164.0395 | 38.368 | 10.6578 | 11938 | 49.9818 | 13.8838 | -6.5 | -2.5
11 | [13 empty] | 8271.138 | 34.6296 | 9.6193 | 9164.0395 | 38.368 | 10.6578 | 11938 | 49.9818 | 13.8838
12 | [13 empty] | 8271.138 | 34.6296 | 9.6193 | 9164.0395 | 38.368 | 10.6578 | 11938 | 49.9818 | 13.8838
13 | 95.9093 | 2.2175 | 0.7112 | 0.1098 | 0.1106 | 0.0016 | 0.0216 | 0.0158 | 0.0158 | 0.007 | 0.6854 | 0.1944 | 0.7005 | 8196.1881 | 34.3158 | 9.5322 | 9088.2776 | 38.0508 | 10.5697 | 11917 | 49.8932 | 13.8592 | -17.9 | -13.2
14 | 95.8463 | 2.2634 | 0.7151 | 0.1106 | 0.1146 | 0.0037 | 0.0229 | 0.0175 | 0.0564 | 0.0061 | 0.6491 | 0.1942 | 0.7021 | 8216.705 | 34.4017 | 9.556 | 9106.2866 | 38.1262 | 10.5906 | 11927 | 49.9378 | 13.8716 | -6.2 | -0.5 |  |  | відсутні
15 | 95.8697 | 2.2274 | 0.7112 | 0.1114 | 0.1183 | 0.0046 | 0.0242 | 0.0185 | 0.0468 | 0.0063 | 0.6735 | 0.1883 | 0.7017 | 8211.116 | 34.3783 | 9.5495 | 9100.2438 | 38.1009 | 10.5836 | 11922 | 49.9164 | 13.8657 | -6.1 | -2.7
16 | 95.8878 | 2.2303 | 0.711 | 0.1111 | 0.1161 | 0.0039 | 0.023 | 0.0175 | 0.0355 | 0.0064 | 0.6673 | 0.1902 | 0.7013 | 8206.9123 | 34.3607 | 9.5446 | 9095.7534 | 38.0821 | 10.5784 | 11920 | 49.9074 | 13.8632 | -6.8 | -3.2
17 | 95.8945 | 2.2325 | 0.7093 | 0.111 | 0.1161 | 0.004 | 0.0232 | 0.0176 | 0.0261 | 0.0065 | 0.6691 | 0.1901 | 0.701 | 8203.9029 | 34.3481 | 9.5411 | 9092.529 | 38.0686 | 10.5746 | 11918 | 49.8992 | 13.8609 | -12.8 | -8.8
18 | [13 empty] | 8203.9029 | 34.3481 | 9.5411 | 9092.529 | 38.0686 | 10.5746 | 11918 | 49.8992 | 13.8609
19 | [13 empty] | 8203.9029 | 34.3481 | 9.5411 | 9092.529 | 38.0686 | 10.5746 | 11918 | 49.8992 | 13.8609
20 | 95.928 | 2.2236 | 0.7043 | 0.1094 | 0.1136 | 0.0036 | 0.0221 | 0.0169 | 0.03 | 0.0064 | 0.6515 | 0.1906 | 0.7008 | 8203.9745 | 34.3484 | 9.5412 | 9092.6723 | 38.0692 | 10.5748 | 11920 | 49.9071 | 13.8631 | -13.6 | -9.8
21 | 95.7591 | 2.312 | 0.733 | 0.1138 | 0.1162 | 0.0033 | 0.0238 | 0.017 | 0.0221 | 0.0076 | 0.6994 | 0.1927 | 0.7019 | 8208.226 | 34.3662 | 9.5462 | 9097.0432 | 38.0875 | 10.5799 | 11917 | 49.8937 | 13.8594 | -14 | -9.9 | 0,0001 | 0.0048 | відсутні
22 | 95.6765 | 2.3623 | 0.7466 | 0.1159 | 0.1193 | 0.0041 | 0.0245 | 0.0181 | 0.0223 | 0.0075 | 0.7061 | 0.1969 | 0.7026 | 8213.8627 | 34.3898 | 9.5527 | 9103.0382 | 38.1126 | 10.5868 | 11919 | 49.9019 | 13.8616 | -16.2 | -4.2
23 | 95.6559 | 2.358 | 0.7484 | 0.1168 | 0.1204 | 0.0042 | 0.0243 | 0.018 | 0.0204 | 0.0089 | 0.7246 | 0.2 | 0.7027 | 8211.7131 | 34.3808 | 9.5502 | 9100.6976 | 38.1028 | 10.5841 | 11915 | 49.8851 | 13.857 | -16.5 | -4.7
24 | 95.7727 | 2.2666 | 0.7149 | 0.111 | 0.1151 | 0.0032 | 0.0242 | 0.0176 | 0.021 | 0.0087 | 0.7547 | 0.1903 | 0.7016 | 8197.9795 | 34.3233 | 9.5343 | 9085.8891 | 38.0408 | 10.5669 | 11905 | 49.8434 | 13.8454 | -17.9 | -9.9
25 | [13 empty] | 8197.9795 | 34.3233 | 9.5343 | 9085.8891 | 38.0408 | 10.5669 | 11905 | 49.8434 | 13.8454
26 | [13 empty] | 8197.9795 | 34.3233 | 9.5343 | 9085.8891 | 38.0408 | 10.5669 | 11905 | 49.8434 | 13.8454
27 | 95.5572 | 2.4098 | 0.7688 | 0.1211 | 0.1244 | 0.004 | 0.0257 | 0.019 | 0.0255 | 0.0097 | 0.7369 | 0.198 | 0.7036 | 8220.2399 | 34.4165 | 9.5601 | 9109.7737 | 38.1408 | 10.5947 | 11919 | 49.9018 | 13.8616 | -17.4 | -10.6
28 | 95.792 | 2.2801 | 0.7253 | 0.1133 | 0.1171 | 0.004 | 0.0237 | 0.0176 | 0.022 | 0.0081 | 0.7078 | 0.1891 | 0.7016 | 8205.1926 | 34.3535 | 9.5426 | 9093.7949 | 38.0739 | 10.5761 | 11915 | 49.8844 | 13.8568 | -17.6 | -11
29 | 95.8142 | 2.2619 | 0.7235 | 0.1141 | 0.1186 | 0.0039 | 0.0242 | 0.0179 | 0.0202 | 0.0074 | 0.7066 | 0.1875 | 0.7015 | 8204.3567 | 34.35 | 9.5417 | 9092.6485 | 38.0691 | 10.5748 | 11915 | 49.8837 | 13.8566 | -17.9 | -11.2
30 | 95.8737 | 2.2172 | 0.7009 | 0.1096 | 0.1143 | 0.005 | 0.0233 | 0.0175 | 0.02 | 0.0075 | 0.7259 | 0.1853 | 0.7009 | 8195.4238 | 34.3126 | 9.5313 | 9083.2857 | 38.0299 | 10.5639 | 11908 | 49.8544 | 13.8484 | -20.3 | -15.7
31
Рівень одоризації відповідає вимогам чинних нормативних документів | [13 empty] | 8210.901 | 34.3774 | 9.5493 | 9099.9571 | 38.0997 | 10.5833
Середньозважене значення теплоти згоряння:
| Начальник Запорізького ЛВУМГ | [8 empty] | Дереновський О.Б. | [10 empty] | .12.2017
|  | Підрозділу підприємства, якому підпорядкована лабораторія | [8 empty] | прізвище | [5 empty] | підпис |  |  |  | дата
| Завідувач ВХАЛ | [8 empty] | Шеремет В.Л. | [10 empty] | .12.2017
|  | Лабораторія, де здійснювалось вимірювання газу | [8 empty] | прізвище | [5 empty] | підпис |  |  |  | дата
| Інженер провідний дільниці служби ГВ і М | [8 empty] | Свинаренко Р.В. | [10 empty] | .12.2017
|  | Підрозділу, відповідального за облік газу за маршрутом | [8 empty] | прізвище | [5 empty] | підпис |  |  |  | дата

## додаток
Додаток до Паспорту фізико-хімічних показників природного газу. Маршрут №640
Область | ГРС, прямий споживач | Cередньозважене значення вищої теплоти згоряння
|  | ккал/м³ | МДж/м³ | кВт*год./м³
Маршрут №640 |  | 9099.9571 | 38.0997 | 10.5833
Дніпропетровська | ГРС Аеропорт | 9102.6083 | 38.1108 | 10.5863
Дніпропетровська | ГРС Красноармійська | 9102.7516 | 38.1114 | 10.5865
Дніпропетровська | ГРС Придніпровська | 9102.3934 | 38.1099 | 10.5861
Дніпропетровська | ГРС м.Павлоград | 9101.9873 | 38.1082 | 10.5856
Дніпропетровська | ГРС м.Павлоград ПАТ "Павлоградхіммаш завод" | 9102.1784 | 38.109 | 10.5858
Дніпропетровська | ГРС с.Булахівка | 9102.1306 | 38.1088 | 10.5858
Дніпропетровська | ГРС с.Вербки | 9102.059 | 38.1085 | 10.5857
Дніпропетровська | ГРС с.Жовтневе | 9100.4348 | 38.1017 | 10.5838
Дніпропетровська | ГРС с.Катеринівка | 9102.059 | 38.1085 | 10.5857
Дніпропетровська | ГРС с.Любимівка | 9102.1067 | 38.1087 | 10.5858
Дніпропетровська | ГРС с.Покровка | 9101.8679 | 38.1077 | 10.5855
Дніпропетровська | ГРС с.Просяна | 9103.0621 | 38.1127 | 10.5869
Дніпропетровська | ГРС с.Романки | 9102.6322 | 38.1109 | 10.5864
Дніпропетровська | ГРС с.Синельникове | 9102.3934 | 38.1099 | 10.5861
Дніпропетровська | ГРС с.Тернівка | 9102.68 | 38.1111 | 10.5864
Дніпропетровська | ГРС с.Тернівка 2 ввід | 0 | 0 | 0
Дніпропетровська | ГРС с.Юр`ївка (Павлоградська КС) | 9102.1067 | 38.1087 | 10.5858
Дніпропетровська | ГРС смт.Васильківка | 9100.9603 | 38.1039 | 10.5844
Дніпропетровська | ГРС смт.Водолазьке | 9102.4172 | 38.11 | 10.5861
Дніпропетровська | ГРС смт.Межова | 9102.5128 | 38.1104 | 10.5862
Дніпропетровська | ГРС смт.Петропавлівка | 9102.6322 | 38.1109 | 10.5864
Дніпропетровська | ГРС смт.Славгород | 9102.4411 | 38.1101 | 10.5861
Дніпропетровська | ГРС-1 м.Новомосковськ | 9102.2023 | 38.1091 | 10.5859
Дніпропетровська | ГРС-6 м.Дніпро, КВОГ-1 | 0 | 0 | 0
Дніпропетровська | ГРС-6 м.Дніпро, КВОГ-2 | 0 | 0 | 0
Дніпропетровська | ГРС-7 м.Дніпро | 9093.9382 | 38.0745 | 10.5763
Дніпропетровська | ГРС-7 м.Дніпро ПАТ "Євраз-Дніпровський металургійний завод" | 9093.6277 | 38.0732 | 10.5759
Дніпропетровська | ДП "ВО ПМЗ ім. О.М. Макарова" | 9093.6516 | 38.0733 | 10.5759
Дніпропетровська | ПАТ "Інтерпайп Новомосковський трубний завод" | 9096.8521 | 38.0867 | 10.5796
Дніпропетровська | Придніпровська ДРЕС - 1 | 9111.159 | 38.1466 | 10.5963
Дніпропетровська | РВУ "Харківавтогаз" | 9109.0333 | 38.1377 | 10.5938
Начальник Запорізького ЛВУМГ |  | Дереновський О.Б. |  |  | .12.2017
Підрозділу підприємства, якому підпорядкована лабораторія |  | прізвище |  | підпис | дата
Завідувач ВХАЛ |  | Шеремет В.Л. |  |  | .12.2017
Лабораторія, де здійснювалось вимірювання газу |  | прізвище |  | підпис | дата
Інженер провідний дільниці служби ГВ і М |  | Свинаренко Р.В. |  |  | .12.2017
Підрозділу, відповідального за облік газу за маршрутом |  | прізвище |  | підпис | дата