## паспорт
ПАТ "УКРТРАНСГАЗ" | [5 empty] | ПАСПОРТ ФІЗИКО-ХІМІЧНИХ ПОКАЗНИКІВ ПРИРОДНОГО ГАЗУ №642 | [18 empty] | Маршрут №642
УМГ "ХАРКІВТРАНСГАЗ" | [5 empty] | переданого Пролетарським ВУПЗГ та прийнятого ПАТ "Дніпропетровськгаз"
Пролетарське ВУПЗГ
Вимірювальна хіміко-аналітична лабораторія
по газопроводу-відгалуженню Пролетарська СПЗГ-ШДКРІ
Свідоцтво № ПЧ-06-2/51-2017 чинне до 25.10.2020 р. | [20 empty] | за період з 01.11.2017р. по 30.11.2017р.
Число місяця | Компонентний склад, % мол. | [11 empty] | Фізико-хімічні показники газу обчислені на основі компонентного складу, 101,325 кПа | [9 empty] | Температура точки роси вологи (Р = 3.92 МПа), °С | Температура точки роси вуглеводнів, °С | Масова концентрація сірководню, г/м3 | Масова концентрація меркаптанової сірки, г/м3 | Маса механічних домішок, г/м3
[13 empty] | Густина абсолютна, кг/м3,при 20 ºС, | Температура вимірювання/згоряння при 20/25°С
| метан, С1 | етан, С2 | пропан, С3 | ізо-бутан, і-С4 | н-бутан, н-С4 | нео-пентан, нео-С5 | ізо-пентан, і-С5 | н-пентан, н-С5 | гексани та вищі, С6+ | кисень, О2 | азот, N2 | діоксид вуглецю, CО2 |  | Теплота згоряння нижча |  |  | Теплота згоряння вища |  |  | Число Воббе вище
[14 empty] | ккал/м3 | МДж/м3 | кВт⋅год/м3 | ккал/м3 | МДж/м3 | кВт⋅год/м3 | ккал/м3 | МДж/м3 | кВт⋅год/м3
1 | [13 empty] | 8341.2631 | 34.9232 | 9.7009 | 9238.5116 | 38.6798 | 10.7444 | 11956 | 50.058 | 13.905
2 | [13 empty] | 8341.2631 | 34.9232 | 9.7009 | 9238.5116 | 38.6798 | 10.7444 | 11956 | 50.058 | 13.905
3 | [13 empty] | 8341.2631 | 34.9232 | 9.7009 | 9238.5116 | 38.6798 | 10.7444 | 11956 | 50.058 | 13.905
4 | [13 empty] | 8341.2631 | 34.9232 | 9.7009 | 9238.5116 | 38.6798 | 10.7444 | 11956 | 50.058 | 13.905
5 | [13 empty] | 8341.2631 | 34.9232 | 9.7009 | 9238.5116 | 38.6798 | 10.7444 | 11956 | 50.058 | 13.905
6 | [13 empty] | 8341.2631 | 34.9232 | 9.7009 | 9238.5116 | 38.6798 | 10.7444 | 11956 | 50.058 | 13.905
7 | 93.9961 | 3.1237 | 1.041 | 0.1587 | 0.2051 | 0.0032 | 0.0506 | 0.0405 | 0.1246 | 0.0088 | 0.9849 | 0.2627 | 0.7191 | 8337.6088 | 34.9079 | 9.6966 | 9234.5229 | 38.6631 | 10.7398 | 11952 | 50.0391 | 13.8998 | -13.5 | -6.2 | < 0,0001 | 0.003
8 | [13 empty] | 8337.6088 | 34.9079 | 9.6966 | 9234.5229 | 38.6631 | 10.7398 | 11952 | 50.0391 | 13.8998
9 | [13 empty] | 8337.6088 | 34.9079 | 9.6966 | 9234.5229 | 38.6631 | 10.7398 | 11952 | 50.0391 | 13.8998
10 | [13 empty] | 8337.6088 | 34.9079 | 9.6966 | 9234.5229 | 38.6631 | 10.7398 | 11952 | 50.0391 | 13.8998
11 | [13 empty] | 8337.6088 | 34.9079 | 9.6966 | 9234.5229 | 38.6631 | 10.7398 | 11952 | 50.0391 | 13.8998
12 | [13 empty] | 8337.6088 | 34.9079 | 9.6966 | 9234.5229 | 38.6631 | 10.7398 | 11952 | 50.0391 | 13.8998
13 | [13 empty] | 8337.6088 | 34.9079 | 9.6966 | 9234.5229 | 38.6631 | 10.7398 | 11952 | 50.0391 | 13.8998
14 | 93.9876 | 3.129 | 1.0683 | 0.1681 | 0.2154 | 0.0012 | 0.0532 | 0.0436 | 0.141 | 0.0068 | 0.9246 | 0.2614 | 0.72 | 8355.9999 | 34.9849 | 9.718 | 9254.4188 | 38.7464 | 10.7629 | 11970 | 50.1143 | 13.9206 |  |  |  |  | відсутні
15 | [13 empty] | 8355.9999 | 34.9849 | 9.718 | 9254.4188 | 38.7464 | 10.7629 | 11970 | 50.1143 | 13.9206
16 | [13 empty] | 8355.9999 | 34.9849 | 9.718 | 9254.4188 | 38.7464 | 10.7629 | 11970 | 50.1143 | 13.9206
17 | [13 empty] | 8355.9999 | 34.9849 | 9.718 | 9254.4188 | 38.7464 | 10.7629 | 11970 | 50.1143 | 13.9206
18 | [13 empty] | 8355.9999 | 34.9849 | 9.718 | 9254.4188 | 38.7464 | 10.7629 | 11970 | 50.1143 | 13.9206
19 | [13 empty] | 8355.9999 | 34.9849 | 9.718 | 9254.4188 | 38.7464 | 10.7629 | 11970 | 50.1143 | 13.9206
20 | [13 empty] | 8355.9999 | 34.9849 | 9.718 | 9254.4188 | 38.7464 | 10.7629 | 11970 | 50.1143 | 13.9206
21 | 93.9133 | 3.1613 | 1.0685 | 0.1634 | 0.2139 | 0.0027 | 0.0528 | 0.0428 | 0.0996 | 0.0085 | 1.0063 | 0.2669 | 0.7193 | 8337.0594 | 34.9056 | 9.696 | 9233.878 | 38.6604 | 10.739 | 11948 | 50.0254 | 13.8959 | -14.7 | -7.3 | < 0,0001 | 0.003
22 | [13 empty] | 8337.0594 | 34.9056 | 9.696 | 9233.878 | 38.6604 | 10.739 | 11948 | 50.0254 | 13.8959
23 | [13 empty] | 8337.0594 | 34.9056 | 9.696 | 9233.878 | 38.6604 | 10.739 | 11948 | 50.0254 | 13.8959
24 | [13 empty] | 8337.0594 | 34.9056 | 9.696 | 9233.878 | 38.6604 | 10.739 | 11948 | 50.0254 | 13.8959
25 | [13 empty] | 8337.0594 | 34.9056 | 9.696 | 9233.878 | 38.6604 | 10.739 | 11948 | 50.0254 | 13.8959
26 | [13 empty] | 8337.0594 | 34.9056 | 9.696 | 9233.878 | 38.6604 | 10.739 | 11948 | 50.0254 | 13.8959
27 | [13 empty] | 8337.0594 | 34.9056 | 9.696 | 9233.878 | 38.6604 | 10.739 | 11948 | 50.0254 | 13.8959
28 | 93.8991 | 3.1788 | 1.0766 | 0.1614 | 0.2116 | 0.0023 | 0.051 | 0.0413 | 0.0683 | 0.0113 | 1.0275 | 0.2708 | 0.7186 | 8325.571 | 34.8575 | 9.6826 | 9221.458 | 38.6084 | 10.7246 | 11938 | 49.983 | 13.8842 | -13.7 | -7.3 |  |  | відсутні
29 | [13 empty] | 8325.571 | 34.8575 | 9.6826 | 9221.458 | 38.6084 | 10.7246 | 11938 | 49.983 | 13.8842
30 | [13 empty] | 8325.571 | 34.8575 | 9.6826 | 9221.458 | 38.6084 | 10.7246 | 11938 | 49.983 | 13.8842
31
Рівень одоризації відповідає вимогам чинних нормативних документів | [13 empty] | 8340.7854 | 34.9212 | 9.7003 | 9237.9384 | 38.6774 | 10.7437
Середньозважене значення теплоти згоряння:
| Начальник Пролетарського ВУПЗГ | [8 empty] | Андрусів В.М. | [10 empty] | 2017-12-01
|  | Підрозділу підприємства, якому підпорядкована лабораторія | [8 empty] | прізвище | [5 empty] | підпис |  |  |  | дата
| Завідувач ВХАЛ | [8 empty] | Рекунович В.В. | [10 empty] | 2017-12-01
|  | Лабораторія, де здійснювалось вимірювання газу | [8 empty] | прізвище | [5 empty] | підпис |  |  |  | дата
| Інженер з метрології ІІ кат | [8 empty] | Поліщук О.С. | [10 empty] | 2017-12-01
|  | Підрозділу, відповідального за облік газу за маршрутом | [8 empty] | прізвище | [5 empty] | підпис |  |  |  | дата

## додаток
Додаток до Паспорту фізико-хімічних показників природного газу. Маршрут №642
Область | ГРС, прямий споживач | Cередньозважене значення вищої теплоти згоряння
|  | ккал/м³ | МДж/м³ | кВт*год./м³
Маршрут №642 |  | 9237.9384 | 38.6774 | 10.7437
Дніпропетровська | ПСГК Агрогаз пряма труба | 9236.9591 | 38.6733 | 10.7426
Дніпропетровська | с.Деконка | 9239.1088 | 38.6823 | 10.7451
Начальник Пролетарського ВУПЗГ |  | Андрусів В.М. |  |  | 2017-12-01
Підрозділу підприємства, якому підпорядкована лабораторія |  | прізвище |  | підпис | дата
Завідувач ВХАЛ |  | Рекунович В.В. |  |  | 2017-12-01
Лабораторія, де здійснювалось вимірювання газу |  | прізвище |  | підпис | дата
Інженер з метрології ІІ кат |  | Поліщук О.С. |  |  | 2017-12-01
Підрозділу, відповідального за облік газу за маршрутом |  | прізвище |  | підпис | дата