## паспорт
ПАТ "УКРТРАНСГАЗ" | [5 empty] | ПАСПОРТ ФІЗИКО-ХІМІЧНИХ ПОКАЗНИКІВ ПРИРОДНОГО ГАЗУ №680 | [18 empty] | Маршрут №680
УМГ "ХАРКІВТРАНСГАЗ" | [5 empty] | переданого Запорізьким ЛВУМГ та прийнятого ПАТ "Дніпрогаз", ПАТ "Дніпропетровськгаз"
Краснопільський п/м Запорізького ЛВУМГ
Вимірювальна хіміко-аналітична лабораторія
по газопроводах ШДО-2
Свідоцтво № ПЧ 07-0/1548-2015 чинне до 10.06.2018р. | [20 empty] | за період з 01.11.2017р. по 30.11.2017р.
Число місяця | Компонентний склад, % мол. | [11 empty] | Фізико-хімічні показники газу обчислені на основі компонентного складу, 101,325 кПа | [9 empty] | Температура точки роси вологи (Р = 3.92 МПа), °С | Температура точки роси вуглеводнів, °С | Масова концентрація сірководню, г/м3 | Масова концентрація меркаптанової сірки, г/м3 | Маса механічних домішок, г/м3
[13 empty] | Густина абсолютна, кг/м3,при 20 ºС, | Температура вимірювання/згоряння при 20/25°С
| метан, С1 | етан, С2 | пропан, С3 | ізо-бутан, і-С4 | н-бутан, н-С4 | нео-пентан, нео-С5 | ізо-пентан, і-С5 | н-пентан, н-С5 | гексани та вищі, С6+ | кисень, О2 | азот, N2 | діоксид вуглецю, CО2 |  | Теплота згоряння нижча |  |  | Теплота згоряння вища |  |  | Число Воббе вище
[14 empty] | ккал/м3 | МДж/м3 | кВт⋅год/м3 | ккал/м3 | МДж/м3 | кВт⋅год/м3 | ккал/м3 | МДж/м3 | кВт⋅год/м3
1
2
3
4
5
6
7
8
9
10 | 95.082 | 2.62 | 0.8817 | 0.1313 | 0.1634 | 0.0039 | 0.0379 | 0.0318 | 0.0524 | 0.0064 | 0.7582 | 0.231 | 0.7089 | 8266.9104 | 34.6119 | 9.6144 | 9159.6208 | 38.3495 | 10.6526 | 11939 | 49.9879 | 13.8855
11 | [13 empty] | 8266.9104 | 34.6119 | 9.6144 | 9159.6208 | 38.3495 | 10.6526 | 11939 | 49.9879 | 13.8855
12 | [13 empty] | 8266.9104 | 34.6119 | 9.6144 | 9159.6208 | 38.3495 | 10.6526 | 11939 | 49.9879 | 13.8855
13 | 95.6485 | 2.3411 | 0.7464 | 0.1153 | 0.1248 | 0.0043 | 0.0253 | 0.0196 | 0.0439 | 0.0105 | 0.7192 | 0.2011 | 0.7034 | 8219.0935 | 34.4117 | 9.5588 | 9108.6034 | 38.1359 | 10.5933 | 11919 | 49.9043 | 13.8623 | -2.1 | -0.2 | 0.0001 | 0.002
14 | 95.8084 | 2.2775 | 0.7289 | 0.1126 | 0.1215 | 0.004 | 0.0246 | 0.0191 | 0.0302 | 0.0062 | 0.6694 | 0.1975 | 0.7019 | 8211.8325 | 34.3813 | 9.5504 | 9100.9842 | 38.104 | 10.5844 | 11922 | 49.9138 | 13.8649 |  |  |  |  | відсутні
15 | 95.5988 | 2.4005 | 0.7743 | 0.1189 | 0.1282 | 0.0041 | 0.0269 | 0.0209 | 0.0345 | 0.0065 | 0.6794 | 0.2071 | 0.7038 | 8228.3368 | 34.4504 | 9.5696 | 9118.611 | 38.1778 | 10.6049 | 11929 | 49.9439 | 13.8733
16 | 95.5645 | 2.4162 | 0.7824 | 0.12 | 0.132 | 0.004 | 0.0278 | 0.0219 | 0.0394 | 0.0063 | 0.6804 | 0.205 | 0.7042 | 8233.3287 | 34.4713 | 9.5754 | 9123.9611 | 38.2002 | 10.6112 | 11932 | 49.9575 | 13.8771
17 | [13 empty] | 8233.3287 | 34.4713 | 9.5754 | 9123.9611 | 38.2002 | 10.6112 | 11932 | 49.9575 | 13.8771
18 | [13 empty] | 8233.3287 | 34.4713 | 9.5754 | 9123.9611 | 38.2002 | 10.6112 | 11932 | 49.9575 | 13.8771
19 | [13 empty] | 8233.3287 | 34.4713 | 9.5754 | 9123.9611 | 38.2002 | 10.6112 | 11932 | 49.9575 | 13.8771
20 | [13 empty] | 8233.3287 | 34.4713 | 9.5754 | 9123.9611 | 38.2002 | 10.6112 | 11932 | 49.9575 | 13.8771
21 | [13 empty] | 8233.3287 | 34.4713 | 9.5754 | 9123.9611 | 38.2002 | 10.6112 | 11932 | 49.9575 | 13.8771
22 | [13 empty] | 8233.3287 | 34.4713 | 9.5754 | 9123.9611 | 38.2002 | 10.6112 | 11932 | 49.9575 | 13.8771
23 | [13 empty] | 8233.3287 | 34.4713 | 9.5754 | 9123.9611 | 38.2002 | 10.6112 | 11932 | 49.9575 | 13.8771
24 | [13 empty] | 8233.3287 | 34.4713 | 9.5754 | 9123.9611 | 38.2002 | 10.6112 | 11932 | 49.9575 | 13.8771
25 | [13 empty] | 8233.3287 | 34.4713 | 9.5754 | 9123.9611 | 38.2002 | 10.6112 | 11932 | 49.9575 | 13.8771
26 | [13 empty] | 8233.3287 | 34.4713 | 9.5754 | 9123.9611 | 38.2002 | 10.6112 | 11932 | 49.9575 | 13.8771
27 | [13 empty] | 8233.3287 | 34.4713 | 9.5754 | 9123.9611 | 38.2002 | 10.6112 | 11932 | 49.9575 | 13.8771
28 | [13 empty] | 8233.3287 | 34.4713 | 9.5754 | 9123.9611 | 38.2002 | 10.6112 | 11932 | 49.9575 | 13.8771
29 | [13 empty] | 8233.3287 | 34.4713 | 9.5754 | 9123.9611 | 38.2002 | 10.6112 | 11932 | 49.9575 | 13.8771
30 | [13 empty] | 8233.3287 | 34.4713 | 9.5754 | 9123.9611 | 38.2002 | 10.6112 | 11932 | 49.9575 | 13.8771
31
Рівень одоризації відповідає вимогам чинних нормативних документів | [13 empty] | 8241.3539 | 34.5049 | 9.5847 | 9132.4163 | 38.2356 | 10.621
Середньозважене значення теплоти згоряння:
| Начальник Запорізького ЛВУМГ | [8 empty] | Дереновський О.Б. | [10 empty] | .12.2017
|  | Підрозділу підприємства, якому підпорядкована лабораторія | [8 empty] | прізвище | [5 empty] | підпис |  |  |  | дата
| Завідувач ВХАЛ | [8 empty] | Шеремет В.Л. | [10 empty] | .12.2017
|  | Лабораторія, де здійснювалось вимірювання газу | [8 empty] | прізвище | [5 empty] | підпис |  |  |  | дата
| Інженер провідний дільниці служби ГВ і М | [8 empty] | Свинаренко Р.В. | [10 empty] | .12.2017
|  | Підрозділу, відповідального за облік газу за маршрутом | [8 empty] | прізвище | [5 empty] | підпис |  |  |  | дата

## додаток
Додаток до Паспорту фізико-хімічних показників природного газу. Маршрут №680
Область | ГРС, прямий споживач | Cередньозважене значення вищої теплоти згоряння
|  | ккал/м³ | МДж/м³ | кВт*год./м³
Маршрут №680 |  | 9132.4163 | 38.2356 | 10.621
Дніпропетровська | ГРС с.Варварівка | 9133.1328 | 38.2386 | 10.6218
Дніпропетровська | ГРС с.Володимирівка | 9133.5389 | 38.2403 | 10.6223
Дніпропетровська | ГРС с.Попасне | 9133.5389 | 38.2403 | 10.6223
Дніпропетровська | ГРС смт.Солоне | 9133.2284 | 38.239 | 10.6219
Дніпропетровська | ГРС смт.Томаківка | 9133.4911 | 38.2401 | 10.6223
Дніпропетровська | ГРС-7 м.Дніпро | 9132.679 | 38.2367 | 10.6213
Дніпропетровська | ГРС-7 м.Дніпро ПАТ "Євраз-Дніпровський металургійний завод" | 9131.1982 | 38.2305 | 10.6196
Дніпропетровська | ДП "ВО ПМЗ ім. О.М. Макарова" | 9128.4753 | 38.2191 | 10.6164
Начальник Запорізького ЛВУМГ |  | Дереновський О.Б. |  |  | .12.2017
Підрозділу підприємства, якому підпорядкована лабораторія |  | прізвище |  | підпис | дата
Завідувач ВХАЛ |  | Шеремет В.Л. |  |  | .12.2017
Лабораторія, де здійснювалось вимірювання газу |  | прізвище |  | підпис | дата
Інженер провідний дільниці служби ГВ і М |  | Свинаренко Р.В. |  |  | .12.2017
Підрозділу, відповідального за облік газу за маршрутом |  | прізвище |  | підпис | дата