## паспорт
ПАТ "УКРТРАНСГАЗ" | [5 empty] | ПАСПОРТ ФІЗИКО-ХІМІЧНИХ ПОКАЗНИКІВ ПРИРОДНОГО ГАЗУ №690 | [18 empty] | Маршрут №690
УМГ "ХАРКІВТРАНСГАЗ" | [5 empty] | переданого Запорізьким ЛВУМГ та прийнятого ПАТ "Дніпрогаз", ПАТ "Дніпропетровськгаз"
Краснопільський п/м Запорізького ЛВУМГ
Вимірювальна хіміко-аналітична лабораторія
по газопроводах ШДО-1а, ШДО-1б
Свідоцтво № ПЧ 07-0/1548-2015 чинне до 10.06.2018р. | [20 empty] | за період з 01.11.2017р. по 30.11.2017р.
Число місяця | Компонентний склад, % мол. | [11 empty] | Фізико-хімічні показники газу обчислені на основі компонентного складу, 101,325 кПа | [9 empty] | Температура точки роси вологи (Р = 3.92 МПа), °С | Температура точки роси вуглеводнів, °С | Масова концентрація сірководню, г/м3 | Масова концентрація меркаптанової сірки, г/м3 | Маса механічних домішок, г/м3
[13 empty] | Густина абсолютна, кг/м3,при 20 ºС, | Температура вимірювання/згоряння при 20/25°С
| метан, С1 | етан, С2 | пропан, С3 | ізо-бутан, і-С4 | н-бутан, н-С4 | нео-пентан, нео-С5 | ізо-пентан, і-С5 | н-пентан, н-С5 | гексани та вищі, С6+ | кисень, О2 | азот, N2 | діоксид вуглецю, CО2 |  | Теплота згоряння нижча |  |  | Теплота згоряння вища |  |  | Число Воббе вище
[14 empty] | ккал/м3 | МДж/м3 | кВт⋅год/м3 | ккал/м3 | МДж/м3 | кВт⋅год/м3 | ккал/м3 | МДж/м3 | кВт⋅год/м3
1 | 94.7159 | 2.4684 | 0.5998 | 0.0738 | 0.0858 | 0.0011 | 0.0184 | 0.0139 | 0.0169 | 0.0047 | 1.8188 | 0.1827 | 0.705 | 8096.1356 | 33.8969 | 9.4158 | 8977.6203 | 37.5875 | 10.441 | 11734 | 49.129 | 13.6469
2 | 94.829 | 2.4251 | 0.6 | 0.0749 | 0.0861 | 0.001 | 0.0186 | 0.0137 | 0.0157 | 0.0037 | 1.7503 | 0.1819 | 0.7044 | 8098.954 | 33.9087 | 9.4191 | 8980.8447 | 37.601 | 10.4447 | 11744 | 49.1683 | 13.6579
3 | 94.8275 | 2.4323 | 0.6011 | 0.0755 | 0.0863 | 0.001 | 0.0183 | 0.0137 | 0.016 | 0.0071 | 1.7424 | 0.1789 | 0.7044 | 8100.2915 | 33.9143 | 9.4206 | 8982.3016 | 37.6071 | 10.4464 | 11745 | 49.1756 | 13.6599
4 | [13 empty] | 8100.2915 | 33.9143 | 9.4206 | 8982.3016 | 37.6071 | 10.4464 | 11745 | 49.1756 | 13.6599
5 | [13 empty] | 8100.2915 | 33.9143 | 9.4206 | 8982.3016 | 37.6071 | 10.4464 | 11745 | 49.1756 | 13.6599
6 | 94.9374 | 2.3748 | 0.5997 | 0.0761 | 0.0861 | 0.001 | 0.0183 | 0.0137 | 0.0167 | 0.0086 | 1.6863 | 0.1814 | 0.7038 | 8100.9842 | 33.9172 | 9.4214 | 8983.2093 | 37.6109 | 10.4475 | 11751 | 49.2004 | 13.6668 |  |  | 0,0000 | 0.0042
7 | 95.1836 | 2.2912 | 0.5965 | 0.0782 | 0.0872 | 0.0011 | 0.0183 | 0.0139 | 0.0175 | 0.0135 | 1.5239 | 0.1751 | 0.7026 | 8109.3915 | 33.9524 | 9.4312 | 8992.7392 | 37.6508 | 10.4586 | 11775 | 49.2977 | 13.6938 |  |  |  |  | відсутні
8 | 95.9852 | 2.1646 | 0.6939 | 0.1074 | 0.1087 | 0.0016 | 0.0215 | 0.0156 | 0.017 | 0.0044 | 0.6927 | 0.1875 | 0.6999 | 8190.3842 | 34.2915 | 9.5254 | 9082.0915 | 38.0249 | 10.5625 | 11914 | 49.8814 | 13.8559
9 | 94.8626 | 2.7229 | 0.9276 | 0.1376 | 0.1738 | 0.0022 | 0.042 | 0.0333 | 0.0432 | 0.0029 | 0.8103 | 0.2416 | 0.7105 | 8276.0821 | 34.6503 | 9.6251 | 9173.3784 | 38.4071 | 10.6686 | 11944 | 50.0059 | 13.8905 | -17.7 | -13
10 | 94.9755 | 2.6605 | 0.9042 | 0.1347 | 0.1661 | 0.0021 | 0.0389 | 0.0308 | 0.0459 | 0.006 | 0.8 | 0.2354 | 0.7095 | 8267.7703 | 34.6155 | 9.6154 | 9164.5172 | 38.37 | 10.6583 | 11940 | 49.9924 | 13.8868
11 | [13 empty] | 8267.7703 | 34.6155 | 9.6154 | 9164.5172 | 38.37 | 10.6583 | 11940 | 49.9924 | 13.8868
12 | [13 empty] | 8267.7703 | 34.6155 | 9.6154 | 9164.5172 | 38.37 | 10.6583 | 11940 | 49.9924 | 13.8868
13 | [13 empty] | 8267.7703 | 34.6155 | 9.6154 | 9164.5172 | 38.37 | 10.6583 | 11940 | 49.9924 | 13.8868
14 | [13 empty] | 8267.7703 | 34.6155 | 9.6154 | 9164.5172 | 38.37 | 10.6583 | 11940 | 49.9924 | 13.8868
15 | [13 empty] | 8267.7703 | 34.6155 | 9.6154 | 9164.5172 | 38.37 | 10.6583 | 11940 | 49.9924 | 13.8868
16 | [13 empty] | 8267.7703 | 34.6155 | 9.6154 | 9164.5172 | 38.37 | 10.6583 | 11940 | 49.9924 | 13.8868
17 | [13 empty] | 8267.7703 | 34.6155 | 9.6154 | 9164.5172 | 38.37 | 10.6583 | 11940 | 49.9924 | 13.8868
18 | [13 empty] | 8267.7703 | 34.6155 | 9.6154 | 9164.5172 | 38.37 | 10.6583 | 11940 | 49.9924 | 13.8868
19 | [13 empty] | 8267.7703 | 34.6155 | 9.6154 | 9164.5172 | 38.37 | 10.6583 | 11940 | 49.9924 | 13.8868
20 | [13 empty] | 8267.7703 | 34.6155 | 9.6154 | 9164.5172 | 38.37 | 10.6583 | 11940 | 49.9924 | 13.8868
21 | [13 empty] | 8267.7703 | 34.6155 | 9.6154 | 9164.5172 | 38.37 | 10.6583 | 11940 | 49.9924 | 13.8868
22 | [13 empty] | 8267.7703 | 34.6155 | 9.6154 | 9164.5172 | 38.37 | 10.6583 | 11940 | 49.9924 | 13.8868
23 | [13 empty] | 8267.7703 | 34.6155 | 9.6154 | 9164.5172 | 38.37 | 10.6583 | 11940 | 49.9924 | 13.8868
24 | [13 empty] | 8267.7703 | 34.6155 | 9.6154 | 9164.5172 | 38.37 | 10.6583 | 11940 | 49.9924 | 13.8868
25 | [13 empty] | 8267.7703 | 34.6155 | 9.6154 | 9164.5172 | 38.37 | 10.6583 | 11940 | 49.9924 | 13.8868
26 | [13 empty] | 8267.7703 | 34.6155 | 9.6154 | 9164.5172 | 38.37 | 10.6583 | 11940 | 49.9924 | 13.8868
27 | [13 empty] | 8267.7703 | 34.6155 | 9.6154 | 9164.5172 | 38.37 | 10.6583 | 11940 | 49.9924 | 13.8868
28 | [13 empty] | 8267.7703 | 34.6155 | 9.6154 | 9164.5172 | 38.37 | 10.6583 | 11940 | 49.9924 | 13.8868
29 | [13 empty] | 8267.7703 | 34.6155 | 9.6154 | 9164.5172 | 38.37 | 10.6583 | 11940 | 49.9924 | 13.8868
30 | [13 empty] | 8267.7703 | 34.6155 | 9.6154 | 9164.5172 | 38.37 | 10.6583 | 11940 | 49.9924 | 13.8868
31
Рівень одоризації відповідає вимогам чинних нормативних документів | [13 empty] | 8137.647 | 34.0707 | 9.4641 | 9023.1682 | 37.7782 | 10.4939
Середньозважене значення теплоти згоряння:
| Начальник Запорізького ЛВУМГ | [8 empty] | Дереновський О.Б. | [10 empty] | .12.2017
|  | Підрозділу підприємства, якому підпорядкована лабораторія | [8 empty] | прізвище | [5 empty] | підпис |  |  |  | дата
| Завідувач ВХАЛ | [8 empty] | Шеремет В.Л. | [10 empty] | .12.2017
|  | Лабораторія, де здійснювалось вимірювання газу | [8 empty] | прізвище | [5 empty] | підпис |  |  |  | дата
| Інженер провідний дільниці служби ГВ і М | [8 empty] | Свинаренко Р.В. | [10 empty] | .12.2017
|  | Підрозділу, відповідального за облік газу за маршрутом | [8 empty] | прізвище | [5 empty] | підпис |  |  |  | дата

## додаток
Додаток до Паспорту фізико-хімічних показників природного газу. Маршрут №690
Область | ГРС, прямий споживач | Cередньозважене значення вищої теплоти згоряння
|  | ккал/м³ | МДж/м³ | кВт*год./м³
Маршрут №690 |  | 9023.1682 | 37.7782 | 10.4939
Дніпропетровська | ГРС Аеропорт | 9015.3579 | 37.7455 | 10.4849
Дніпропетровська | ГРС Красноармійська | 9022.8338 | 37.7768 | 10.4936
Дніпропетровська | ГРС Придніпровська | 9014.928 | 37.7437 | 10.4844
Дніпропетровська | ГРС м.Павлоград | 9016.3372 | 37.7496 | 10.486
Дніпропетровська | ГРС м.Павлоград ПАТ "Павлоградхіммаш завод" | 9016.0983 | 37.7486 | 10.4857
Дніпропетровська | ГРС с.Булахівка | 9015.9073 | 37.7478 | 10.4855
Дніпропетровська | ГРС с.Варварівка | 9119.4708 | 38.1814 | 10.6059
Дніпропетровська | ГРС с.Вербки | 9015.334 | 37.7454 | 10.4848
Дніпропетровська | ГРС с.Жовтневе | 9017.0776 | 37.7527 | 10.4869
Дніпропетровська | ГРС с.Катеринівка | 9015.4296 | 37.7458 | 10.4849
Дніпропетровська | ГРС с.Любимівка | 9014.8802 | 37.7435 | 10.4843
Дніпропетровська | ГРС с.Покровка | 9016.3133 | 37.7495 | 10.486
Дніпропетровська | ГРС с.Просяна | 9017.1493 | 37.753 | 10.4869
Дніпропетровська | ГРС с.Романки | 9016.1461 | 37.7488 | 10.4858
Дніпропетровська | ГРС с.Синельникове | 9015.4535 | 37.7459 | 10.485
Дніпропетровська | ГРС с.Тернівка | 9015.764 | 37.7472 | 10.4853
Дніпропетровська | ГРС с.Тернівка 2 ввід | 0 | 0 | 0
Дніпропетровська | ГРС смт.Васильківка | 9014.8563 | 37.7434 | 10.4843
Дніпропетровська | ГРС смт.Водолазьке | 9015.5968 | 37.7465 | 10.4851
Дніпропетровська | ГРС смт.Межова | 9015.7878 | 37.7473 | 10.4854
Дніпропетровська | ГРС смт.Петропавлівка | 9016.0506 | 37.7484 | 10.4857
Дніпропетровська | ГРС-1 м.Новомосковськ | 9011.4408 | 37.7291 | 10.4803
Дніпропетровська | ПАТ "Інтерпайп Новомосковський трубний завод" | 9074.2095 | 37.9919 | 10.5533
Дніпропетровська | Придніпровська ДРЕС - 1 | 9007.3566 | 37.712 | 10.4756
Начальник Запорізького ЛВУМГ |  | Дереновський О.Б. |  |  | .12.2017
Підрозділу підприємства, якому підпорядкована лабораторія |  | прізвище |  | підпис | дата
Завідувач ВХАЛ |  | Шеремет В.Л. |  |  | .12.2017
Лабораторія, де здійснювалось вимірювання газу |  | прізвище |  | підпис | дата
Інженер провідний дільниці служби ГВ і М |  | Свинаренко Р.В. |  |  | .12.2017
Підрозділу, відповідального за облік газу за маршрутом |  | прізвище |  | підпис | дата