## паспорт
ПАТ "УКРТРАНСГАЗ" | [5 empty] | ПАСПОРТ ФІЗИКО-ХІМІЧНИХ ПОКАЗНИКІВ ПРИРОДНОГО ГАЗУ №691 | [18 empty] | Маршрут №691
УМГ "ХАРКІВТРАНСГАЗ" | [5 empty] | переданого Криворізьким ЛВУМГ та прийнятого ПАТ "Дніпропетровськгаз", ПАТ"Дніпрогаз"
Криворізьке ЛВУМГ
Вимірювальна хіміко-аналітична лабораторія
по газопроводах "ШДО", "ШДКРІ"
Свідоцтво № ПЄ 0048/2013 чинне до 16.05.2018р. | [20 empty] | за період з 01.11.2017р. по 30.11.2017р.
Число місяця | Компонентний склад, % мол. | [11 empty] | Фізико-хімічні показники газу обчислені на основі компонентного складу, 101,325 кПа | [9 empty] | Температура точки роси вологи (Р = 3.92 МПа), °С | Температура точки роси вуглеводнів, °С | Масова концентрація сірководню, г/м3 | Масова концентрація меркаптанової сірки, г/м3 | Маса механічних домішок, г/м3
[13 empty] | Густина абсолютна, кг/м3,при 20 ºС, | Температура вимірювання/згоряння при 20/25°С
| метан, С1 | етан, С2 | пропан, С3 | ізо-бутан, і-С4 | н-бутан, н-С4 | нео-пентан, нео-С5 | ізо-пентан, і-С5 | н-пентан, н-С5 | гексани та вищі, С6+ | кисень, О2 | азот, N2 | діоксид вуглецю, CО2 |  | Теплота згоряння нижча |  |  | Теплота згоряння вища |  |  | Число Воббе вище
[14 empty] | ккал/м3 | МДж/м3 | кВт⋅год/м3 | ккал/м3 | МДж/м3 | кВт⋅год/м3 | ккал/м3 | МДж/м3 | кВт⋅год/м3
1 | 94.8486 | 2.3905 | 0.6071 | 0.0763 | 0.0871 | 0.0009 | 0.0183 | 0.0136 | 0.0157 | 0.0065 | 1.7541 | 0.1813 | 0.7043 | 8096.876 | 33.9 | 9.4167 | 8975.8289 | 37.58 | 10.4389 | 11737 | 49.14 | 13.65 |  |  |  |  | відсутні
2 | [13 empty] | 8096.876 | 33.9 | 9.4167 | 8975.8289 | 37.58 | 10.4389 | 11737 | 49.14 | 13.65
3 | 94.7478 | 2.4312 | 0.6091 | 0.0765 | 0.0876 | 0.0009 | 0.0181 | 0.0135 | 0.0159 | 0.0068 | 1.8161 | 0.1766 | 0.7049 | 8094.4876 | 33.89 | 9.4139 | 8973.4405 | 37.57 | 10.4361 | 11730 | 49.11 | 13.6417
4 | [13 empty] | 8094.4876 | 33.89 | 9.4139 | 8973.4405 | 37.57 | 10.4361 | 11730 | 49.11 | 13.6417
5 | [13 empty] | 8094.4876 | 33.89 | 9.4139 | 8973.4405 | 37.57 | 10.4361 | 11730 | 49.11 | 13.6417
6 | 94.9989 | 2.3394 | 0.6037 | 0.0773 | 0.087 | 0.0009 | 0.018 | 0.0133 | 0.0171 | 0.0053 | 1.6624 | 0.1768 | 0.7035 | 8101.6529 | 33.92 | 9.4222 | 8980.6058 | 37.6 | 10.4444 | 11749 | 49.19 | 13.6639 | -12.4 | -11 | <0,0001 | 0.0051
7 | [13 empty] | 8101.6529 | 33.92 | 9.4222 | 8980.6058 | 37.6 | 10.4444 | 11749 | 49.19 | 13.6639
8 | [13 empty] | 8101.6529 | 33.92 | 9.4222 | 8980.6058 | 37.6 | 10.4444 | 11749 | 49.19 | 13.6639
9 | 94.9541 | 2.6612 | 0.9022 | 0.1326 | 0.1637 | 0.0018 | 0.0373 | 0.0295 | 0.0429 | 0.0044 | 0.8342 | 0.2361 | 0.7094 | 8261.6797 | 34.59 | 9.6083 | 9154.9633 | 38.33 | 10.6472 | 11928 | 49.94 | 13.8722
10 | [13 empty] | 8261.6797 | 34.59 | 9.6083 | 9154.9633 | 38.33 | 10.6472 | 11928 | 49.94 | 13.8722
11 | [13 empty] | 8261.6797 | 34.59 | 9.6083 | 9154.9633 | 38.33 | 10.6472 | 11928 | 49.94 | 13.8722
12 | [13 empty] | 8261.6797 | 34.59 | 9.6083 | 9154.9633 | 38.33 | 10.6472 | 11928 | 49.94 | 13.8722
13 | 95.6295 | 2.3502 | 0.7637 | 0.1155 | 0.1226 | 0.0015 | 0.0246 | 0.0183 | 0.0223 | 0.0047 | 0.7397 | 0.2075 | 0.703 | 8211.522 | 34.38 | 9.55 | 9100.0288 | 38.1 | 10.5833 | 11914 | 49.88 | 13.8556 | -14.1 | -12 | <0,0001 | 0.0073
14 | [13 empty] | 8211.522 | 34.38 | 9.55 | 9100.0288 | 38.1 | 10.5833 | 11914 | 49.88 | 13.8556
15 | [13 empty] | 8211.522 | 34.38 | 9.55 | 9100.0288 | 38.1 | 10.5833 | 11914 | 49.88 | 13.8556
16 | 95.4764 | 2.4443 | 0.7984 | 0.1214 | 0.1317 | 0.0015 | 0.0268 | 0.0201 | 0.025 | 0.0042 | 0.7362 | 0.2139 | 0.7044 | 8225.8528 | 34.44 | 9.5667 | 9116.748 | 38.17 | 10.6028 | 11921 | 49.91 | 13.8639
17 | [13 empty] | 8225.8528 | 34.44 | 9.5667 | 9116.748 | 38.17 | 10.6028 | 11921 | 49.91 | 13.8639
18 | [13 empty] | 8225.8528 | 34.44 | 9.5667 | 9116.748 | 38.17 | 10.6028 | 11921 | 49.91 | 13.8639
19 | [13 empty] | 8225.8528 | 34.44 | 9.5667 | 9116.748 | 38.17 | 10.6028 | 11921 | 49.91 | 13.8639
20 | [13 empty] | 8225.8528 | 34.44 | 9.5667 | 9116.748 | 38.17 | 10.6028 | 11921 | 49.91 | 13.8639
21 | 94.573 | 2.8927 | 0.9976 | 0.1453 | 0.1741 | 0.0015 | 0.0421 | 0.0326 | 0.0482 | 0.0028 | 0.8506 | 0.2396 | 0.7128 | 8295.1181 | 34.73 | 9.6472 | 9188.4018 | 38.47 | 10.6861 | 11945 | 50.01 | 13.8917 |  |  | <0,0001 | 0.0025
22 | [13 empty] | 8295.1181 | 34.73 | 9.6472 | 9188.4018 | 38.47 | 10.6861 | 11945 | 50.01 | 13.8917
23 | [13 empty] | 8295.1181 | 34.73 | 9.6472 | 9188.4018 | 38.47 | 10.6861 | 11945 | 50.01 | 13.8917
24 | 94.351 | 2.9775 | 1.059 | 0.1566 | 0.1954 | 0.0017 | 0.0496 | 0.0392 | 0.0577 | 0.0028 | 0.8608 | 0.2488 | 0.7153 | 8319.0027 | 34.83 | 9.675 | 9214.6748 | 38.58 | 10.7167 | 11957 | 50.06 | 13.9056 | 15.5 | -13.2
25 | [13 empty] | 8319.0027 | 34.83 | 9.675 | 9214.6748 | 38.58 | 10.7167 | 11957 | 50.06 | 13.9056
26 | [13 empty] | 8319.0027 | 34.83 | 9.675 | 9214.6748 | 38.58 | 10.7167 | 11957 | 50.06 | 13.9056
27 | [13 empty] | 8319.0027 | 34.83 | 9.675 | 9214.6748 | 38.58 | 10.7167 | 11957 | 50.06 | 13.9056
28 | [13 empty] | 8319.0027 | 34.83 | 9.675 | 9214.6748 | 38.58 | 10.7167 | 11957 | 50.06 | 13.9056
29 | 94.6392 | 2.8233 | 0.9739 | 0.1425 | 0.1856 | 0.002 | 0.0435 | 0.0358 | 0.0486 | 0.0027 | 0.8558 | 0.2473 | 0.7125 | 8290.3412 | 34.71 | 9.6417 | 9183.6249 | 38.45 | 10.6806 | 11940 | 49.99 | 13.8861 | -17.9 | -14.4 | <0,0001 | 0.0072
30 | 94.6074 | 2.8531 | 0.99 | 0.1454 | 0.1881 | 0.002 | 0.0435 | 0.0357 | 0.0471 | 0.0027 | 0.8376 | 0.2475 | 0.7128 | 8295.1181 | 34.73 | 9.6472 | 9188.4018 | 38.47 | 10.6861 | 11945 | 50.01 | 13.8917 |  |  |  |  | відсутні
31
Рівень одоризації відповідає вимогам чинних нормативних документів | [13 empty] | 8222.2462 | 34.4249 | 9.5625 | 9111.2545 | 38.147 | 10.5964
Середньозважене значення теплоти згоряння:
| Начальник Криворізького ЛВУМГ | [8 empty] | Охримчук А.О. | [10 empty] | 2017-12-01
|  | Підрозділу підприємства, якому підпорядкована лабораторія | [8 empty] | прізвище | [5 empty] | підпис |  |  |  | дата
| Завідувач ВХАЛ | [8 empty] | Степанова О.Г. | [10 empty] | 2017-12-01
|  | Лабораторія, де здійснювалось вимірювання газу | [8 empty] | прізвище | [5 empty] | підпис |  |  |  | дата
| Начальник служби ГВ і М | [8 empty] | Байда Ю.А. | [10 empty] | 2017-12-01
|  | Підрозділу, відповідального за облік газу за маршрутом | [8 empty] | прізвище | [5 empty] | підпис |  |  |  | дата

## додаток
Додаток до Паспорту фізико-хімічних показників природного газу. Маршрут №691
Область | ГРС, прямий споживач | Cередньозважене значення вищої теплоти згоряння
|  | ккал/м³ | МДж/м³ | кВт*год./м³
Маршрут №691 |  | 9111.2545 | 38.147 | 10.5964
Дніпропетровська | ГРС м.Дніпродзержинськ ВО "АЗОТ" 1 (Дніпрогаз) | 9120.5218 | 38.1858 | 10.6072
Дніпропетровська | ГРС-2 м.Дніпродзержинськ, ПХЗ | 9044.9032 | 37.8692 | 10.5192
Дніпропетровська | ГРС-2 м.Дніпродзержинськ, ТЕЦ(ДХК) | 9115.7687 | 38.1659 | 10.6016
Дніпропетровська | ГРС-2 м.Дніпродзержинськ, побут | 9121.8832 | 38.1915 | 10.6088
Дніпропетровська | ГРС-2 м.Дніпродзержинськ, цех 1-Б | 9110.538 | 38.144 | 10.5956
Начальник Криворізького ЛВУМГ |  | Охримчук А.О. |  |  | 2017-12-01
Підрозділу підприємства, якому підпорядкована лабораторія |  | прізвище |  | підпис | дата
Завідувач ВХАЛ |  | Степанова О.Г. |  |  | 2017-12-01
Лабораторія, де здійснювалось вимірювання газу |  | прізвище |  | підпис | дата
Начальник служби ГВ і М |  | Байда Ю.А. |  |  | 2017-12-01
Підрозділу, відповідального за облік газу за маршрутом |  | прізвище |  | підпис | дата