## паспорт
ПАТ "УКРТРАНСГАЗ" | [5 empty] | ПАСПОРТ ФІЗИКО-ХІМІЧНИХ ПОКАЗНИКІВ ПРИРОДНОГО ГАЗУ №692 | [18 empty] | Маршрут №692
УМГ "ХАРКІВТРАНСГАЗ" | [5 empty] | переданого Запорізьким ЛВУМГ та прийнятого
Краснопільський п/м Запорізького ЛВУМГ
Вимірювальна хіміко-аналітична лабораторія
по газопроводах
Свідоцтво № ПЧ 07-0/1548-2015 чинне до 10.06.2018р. | [20 empty] | за період з 01.11.2017р. по 30.11.2017р.
Число місяця | Компонентний склад, % мол. | [11 empty] | Фізико-хімічні показники газу обчислені на основі компонентного складу, 101,325 кПа | [9 empty] | Температура точки роси вологи (Р = 3.92 МПа), °С | Температура точки роси вуглеводнів, °С | Масова концентрація сірководню, г/м3 | Масова концентрація меркаптанової сірки, г/м3 | Маса механічних домішок, г/м3
[13 empty] | Густина абсолютна, кг/м3,при 20 ºС, | Температура вимірювання/згоряння при 20/25°С
| метан, С1 | етан, С2 | пропан, С3 | ізо-бутан, і-С4 | н-бутан, н-С4 | нео-пентан, нео-С5 | ізо-пентан, і-С5 | н-пентан, н-С5 | гексани та вищі, С6+ | кисень, О2 | азот, N2 | діоксид вуглецю, CО2 |  | Теплота згоряння нижча |  |  | Теплота згоряння вища |  |  | Число Воббе вище
[14 empty] | ккал/м3 | МДж/м3 | кВт⋅год/м3 | ккал/м3 | МДж/м3 | кВт⋅год/м3 | ккал/м3 | МДж/м3 | кВт⋅год/м3
1
2
3
4
5
6
7
8
9
10
11
12
13
14
15
16
17 | 95.4784 | 2.4669 | 0.8045 | 0.1231 | 0.1371 | 0.0053 | 0.029 | 0.0226 | 0.0306 | 0.0075 | 0.6904 | 0.2046 | 0.7048 | 8237.9384 | 34.4906 | 9.5807 | 9128.8814 | 38.2208 | 10.6169 | 11934 | 49.9643 | 13.879
18 | [13 empty] | 8237.9384 | 34.4906 | 9.5807 | 9128.8814 | 38.2208 | 10.6169 | 11934 | 49.9643 | 13.879
19 | [13 empty] | 8237.9384 | 34.4906 | 9.5807 | 9128.8814 | 38.2208 | 10.6169 | 11934 | 49.9643 | 13.879
20 | 95.009 | 2.6648 | 0.9103 | 0.1362 | 0.1725 | 0.0042 | 0.0402 | 0.0343 | 0.0619 | 0.0063 | 0.735 | 0.2252 | 0.7099 | 8282.3876 | 34.6767 | 9.6324 | 9176.2684 | 38.4192 | 10.672 | 11952 | 50.0414 | 13.9004
21 | 94.4802 | 2.883 | 0.9952 | 0.1464 | 0.1909 | 0.0034 | 0.0463 | 0.0392 | 0.0634 | 0.0116 | 0.8894 | 0.2509 | 0.7141 | 8300.0622 | 34.7507 | 9.653 | 9194.6357 | 38.4961 | 10.6934 | 11941 | 49.9949 | 13.8875 | -8.4 | -3.2 | 0,0001 | 0.005
22 | 94.5936 | 2.8645 | 0.9876 | 0.1452 | 0.1863 | 0.0024 | 0.0449 | 0.0361 | 0.0539 | 0.0065 | 0.8283 | 0.2507 | 0.7131 | 8298.4142 | 34.7438 | 9.6511 | 9197.2152 | 38.5069 | 10.6964 | 11953 | 50.0457 | 13.9016 | -11.5 | -7.8
23 | 94.8706 | 2.7317 | 0.9292 | 0.1385 | 0.17 | 0.0022 | 0.0392 | 0.0315 | 0.0455 | 0.0066 | 0.7977 | 0.2372 | 0.7104 | 8276.9419 | 34.6539 | 9.6261 | 9174.3337 | 38.4111 | 10.6698 | 11946 | 50.015 | 13.8931
24 | 94.3474 | 2.9797 | 1.0493 | 0.154 | 0.2048 | 0.0025 | 0.0503 | 0.0405 | 0.0579 | 0.0064 | 0.8496 | 0.2577 | 0.7155 | 8319.767 | 34.8332 | 9.6759 | 9220.0011 | 38.6023 | 10.7229 | 11963 | 50.0848 | 13.9124
25 | [13 empty] | 8319.767 | 34.8332 | 9.6759 | 9220.0011 | 38.6023 | 10.7229 | 11963 | 50.0848 | 13.9124
26 | [13 empty] | 8319.767 | 34.8332 | 9.6759 | 9220.0011 | 38.6023 | 10.7229 | 11963 | 50.0848 | 13.9124
27 | 94.9307 | 2.708 | 0.9179 | 0.138 | 0.1671 | 0.0021 | 0.0384 | 0.0301 | 0.042 | 0.0068 | 0.7871 | 0.232 | 0.7098 | 8272.9771 | 34.6373 | 9.6215 | 9170.1301 | 38.3935 | 10.6649 | 11945 | 50.0134 | 13.8926
28 | 94.3669 | 2.9673 | 1.0452 | 0.1535 | 0.2037 | 0.0024 | 0.0495 | 0.0399 | 0.0574 | 0.0065 | 0.852 | 0.2556 | 0.7153 | 8317.6413 | 34.8243 | 9.6734 | 9217.7082 | 38.5927 | 10.7202 | 11961 | 50.0797 | 13.911
29 | 94.5401 | 2.8718 | 0.9997 | 0.1475 | 0.1915 | 0.0024 | 0.0463 | 0.0371 | 0.0561 | 0.0066 | 0.8516 | 0.2494 | 0.7136 | 8301.2326 | 34.7556 | 9.6543 | 9200.1769 | 38.5193 | 10.6998 | 11953 | 50.0429 | 13.9008
30 | 94.6024 | 2.856 | 0.9971 | 0.1472 | 0.1898 | 0.0023 | 0.0452 | 0.0362 | 0.0504 | 0.0065 | 0.82 | 0.247 | 0.713 | 8300.0383 | 34.7506 | 9.6529 | 9198.9826 | 38.5143 | 10.6984 | 11956 | 50.0561 | 13.9045
31
Рівень одоризації відповідає вимогам чинних нормативних документів | [13 empty] | 8267.5553 | 34.6146 | 9.6152 | 9161.6271 | 38.3579 | 10.655
Середньозважене значення теплоти згоряння:
| Начальник Запорізького ЛВУМГ | [8 empty] | Дереновський О.Б. | [10 empty] | .12.2017
|  | Підрозділу підприємства, якому підпорядкована лабораторія | [8 empty] | прізвище | [5 empty] | підпис |  |  |  | дата
| Завідувач ВХАЛ | [8 empty] | Шеремет В.Л. | [10 empty] | .12.2017
|  | Лабораторія, де здійснювалось вимірювання газу | [8 empty] | прізвище | [5 empty] | підпис |  |  |  | дата
| Інженер провідний дільниці служби ГВ і М | [8 empty] | Свинаренко Р.В. | [10 empty] | .12.2017
|  | Підрозділу, відповідального за облік газу за маршрутом | [8 empty] | прізвище | [5 empty] | підпис |  |  |  | дата

## додаток
Додаток до Паспорту фізико-хімічних показників природного газу. Маршрут №692
Область | ГРС, прямий споживач | Cередньозважене значення вищої теплоти згоряння
|  | ккал/м³ | МДж/м³ | кВт*год./м³
Маршрут №692 |  | 9161.6271 | 38.3579 | 10.655
Дніпропетровська | ГРС с.Варварівка | 9164.5172 | 38.37 | 10.6583
Дніпропетровська | ГРС с.Володимирівка | 9186.3955 | 38.4616 | 10.6838
Дніпропетровська | ГРС с.Гвардійське | 9199.9858 | 38.5185 | 10.6996
Дніпропетровська | ГРС с.Губиниха | 9185.9655 | 38.4598 | 10.6833
Дніпропетровська | ГРС с.Казначеївка | 9186.1089 | 38.4604 | 10.6834
Дніпропетровська | ГРС с.Мар`янівка | 9187.8763 | 38.4678 | 10.6855
Дніпропетровська | ГРС с.Попасне | 9186.3716 | 38.4615 | 10.6838
Дніпропетровська | ГРС с.Спаське | 9186.0372 | 38.4601 | 10.6834
Дніпропетровська | ГРС смт.Солоне | 9186.2999 | 38.4612 | 10.6837
Дніпропетровська | ГРС смт.Томаківка | 9185.8222 | 38.4592 | 10.6831
Начальник Запорізького ЛВУМГ |  | Дереновський О.Б. |  |  | .12.2017
Підрозділу підприємства, якому підпорядкована лабораторія |  | прізвище |  | підпис | дата
Завідувач ВХАЛ |  | Шеремет В.Л. |  |  | .12.2017
Лабораторія, де здійснювалось вимірювання газу |  | прізвище |  | підпис | дата
Інженер провідний дільниці служби ГВ і М |  | Свинаренко Р.В. |  |  | .12.2017
Підрозділу, відповідального за облік газу за маршрутом |  | прізвище |  | підпис | дата