## паспорт
ПАТ "УКРТРАНСГАЗ" | [5 empty] | ПАСПОРТ ФІЗИКО-ХІМІЧНИХ ПОКАЗНИКІВ ПРИРОДНОГО ГАЗУ №21 | [18 empty] | Маршрут №21
УМГ "КИЇВТРАНСГАЗ" | [5 empty] | переданого Боярським ЛВУМГ та прийнятого ПАТ "Київоблгаз", ПАТ "Житомиргаз"
Боярське ЛВУМГ
Вимірювальна хіміко-аналітична лабораторія
по газопроводу "Київ-Захід України 2" (КЗУ-2)
Свідоцтво № 70А-43-14 чинне до 23.07.2019 р. | [20 empty] | за період з 01.11.2017р. по 30.11.2017р.
Число місяця | Компонентний склад, % мол. | [11 empty] | Фізико-хімічні показники газу обчислені на основі компонентного складу, 101,325 кПа | [9 empty] | Температура точки роси вологи (Р = 3.92 МПа), °С | Температура точки роси вуглеводнів, °С | Масова концентрація сірководню, г/м3 | Масова концентрація меркаптанової сірки, г/м3 | Маса механічних домішок, г/м3
[13 empty] | Густина абсолютна, кг/м3,при 20 ºС, | Температура вимірювання/згоряння при 20/25°С
| метан, С1 | етан, С2 | пропан, С3 | ізо-бутан, і-С4 | н-бутан, н-С4 | нео-пентан, нео-С5 | ізо-пентан, і-С5 | н-пентан, н-С5 | гексани та вищі, С6+ | кисень, О2 | азот, N2 | діоксид вуглецю, CО2 |  | Теплота згоряння нижча |  |  | Теплота згоряння вища |  |  | Число Воббе вище
[14 empty] | ккал/м3 | МДж/м3 | кВт⋅год/м3 | ккал/м3 | МДж/м3 | кВт⋅год/м3 | ккал/м3 | МДж/м3 | кВт⋅год/м3
1 | [12 empty] | 0.7531 | 8237.7951 | 34.49 | 9.5806 | 9119.1365 | 38.18 | 10.6056 | 11534 | 48.29 | 13.4139 | -10.9 | -8.7
2 | [12 empty] | 0.7531 | 8237.7951 | 34.49 | 9.5806 | 9119.1365 | 38.18 | 10.6056 | 11534 | 48.29 | 13.4139 | -11 | -8.9
3 | [12 empty] | 0.7531 | 8237.7951 | 34.49 | 9.5806 | 9119.1365 | 38.18 | 10.6056 | 11534 | 48.29 | 13.4139 | -8.1 | -6.8
4 | [13 empty] | 8237.7951 | 34.49 | 9.5806 | 9119.1365 | 38.18 | 10.6056 | 11534 | 48.29 | 13.4139
5 | [13 empty] | 8237.7951 | 34.49 | 9.5806 | 9119.1365 | 38.18 | 10.6056 | 11534 | 48.29 | 13.4139
6 | 89.8873 | 4.8841 | 1.0352 | 0.1208 | 0.1857 | 0.0019 | 0.0441 | 0.0369 | 0.0891 | 0.0068 | 1.5818 | 2.1264 | 0.75 | 8209.1336 | 34.37 | 9.5472 | 9092.8634 | 38.07 | 10.575 | 11524 | 48.25 | 13.4028 | -9.7 | -8
7 | [12 empty] | 0.75 | 8209.1336 | 34.37 | 9.5472 | 9092.8634 | 38.07 | 10.575 | 11524 | 48.25 | 13.4028 | -10.4 | -8.7
8 | [12 empty] | 0.75 | 8209.1336 | 34.37 | 9.5472 | 9092.8634 | 38.07 | 10.575 | 11524 | 48.25 | 13.4028 | -10.3 | -8.5
9 | [12 empty] | 0.75 | 8209.1336 | 34.37 | 9.5472 | 9092.8634 | 38.07 | 10.575 | 11524 | 48.25 | 13.4028 | -11.4 | -9.1
10 | [12 empty] | 0.75 | 8209.1336 | 34.37 | 9.5472 | 9092.8634 | 38.07 | 10.575 | 11524 | 48.25 | 13.4028 | -11.2 | -9.4
11 | [13 empty] | 8209.1336 | 34.37 | 9.5472 | 9092.8634 | 38.07 | 10.575 | 11524 | 48.25 | 13.4028
12 | [13 empty] | 8209.1336 | 34.37 | 9.5472 | 9092.8634 | 38.07 | 10.575 | 11524 | 48.25 | 13.4028
13 | 89.4218 | 5.1431 | 1.0715 | 0.1222 | 0.1905 | 0.0044 | 0.0517 | 0.0403 | 0.0696 | 0.0098 | 1.6561 | 2.2188 | 0.755 | 8230.6297 | 34.46 | 9.5722 | 9111.9711 | 38.15 | 10.5972 | 11510 | 48.19 | 13.3861 | -11.4 | -10.3
14 | [12 empty] | 0.75 | 8230.6297 | 34.46 | 9.5722 | 9111.9711 | 38.15 | 10.5972 | 11510 | 48.19 | 13.3861 | -11.4 | -9.7
15 | [12 empty] | 0.75 | 8230.6297 | 34.46 | 9.5722 | 9111.9711 | 38.15 | 10.5972 | 11510 | 48.19 | 13.3861 | -10.9 | -9.5
16 | [12 empty] | 0.755 | 8230.6297 | 34.46 | 9.5722 | 9111.9711 | 38.15 | 10.5972 | 11510 | 48.19 | 13.3861 | -10.9 | -9.3
17 | [12 empty] | 0.755 | 8230.6297 | 34.46 | 9.5722 | 9111.9711 | 38.15 | 10.5972 | 11510 | 48.19 | 13.3861 | -9.3 | -8.5
18 | [13 empty] | 8230.6297 | 34.46 | 9.5722 | 9111.9711 | 38.15 | 10.5972 | 11510 | 48.19 | 13.3861
19 | [13 empty] | 8230.6297 | 34.46 | 9.5722 | 9111.9711 | 38.15 | 10.5972 | 11510 | 48.19 | 13.3861
20 | 89.6374 | 5.0353 | 1.0716 | 0.1242 | 0.1959 | 0.0042 | 0.0548 | 0.0428 | 0.0862 | 0.0074 | 1.6474 | 2.0928 | 0.7536 | 8242.572 | 34.51 | 9.5861 | 9126.3018 | 38.21 | 10.6139 | 11539 | 48.31 | 13.4194 | -11 | -9.6
21 | [12 empty] | 0.7536 | 8242.572 | 34.51 | 9.5861 | 9126.3018 | 38.21 | 10.6139 | 11539 | 48.31 | 13.4194 | -11 | -9.4
22 | [12 empty] | 0.7536 | 8242.572 | 34.51 | 9.5861 | 9126.3018 | 38.21 | 10.6139 | 11539 | 48.31 | 13.4194 | -11.2 | -9.8
23 | [12 empty] | 0.7536 | 8242.572 | 34.51 | 9.5861 | 9126.3018 | 38.21 | 10.6139 | 11539 | 48.31 | 13.4194 | -9.8 | -8.6
24 | [12 empty] | 0.7536 | 8242.572 | 34.51 | 9.5861 | 9126.3018 | 38.21 | 10.6139 | 11539 | 48.31 | 13.4194 | -10.3 | -9.3
25 | [13 empty] | 8242.572 | 34.51 | 9.5861 | 9126.3018 | 38.21 | 10.6139 | 11539 | 48.31 | 13.4194
26 | [12 empty] | 0.7536 | 8242.572 | 34.51 | 9.5861 | 9126.3018 | 38.21 | 10.6139 | 11539 | 48.31 | 13.4194
27 | 89.7917 | 4.942 | 1.0675 | 0.1215 | 0.1877 | 0.0041 | 0.0527 | 0.0395 | 0.0722 | 0.0114 | 1.6648 | 2.0449 | 0.7518 | 8230.6297 | 34.46 | 9.5722 | 9111.9711 | 38.15 | 10.5972 | 11534 | 48.29 | 13.4139 | -10.9 | -9.7 | 0.0036 | 0.002 | відсут.
28 | [12 empty] | 0.7518 | 8230.6297 | 34.46 | 9.5722 | 9111.9711 | 38.15 | 10.5972 | 11534 | 48.29 | 13.4139 | -11.6 | -9.8
29 | [12 empty] | 0.7518 | 8230.6297 | 34.46 | 9.5722 | 9111.9711 | 38.15 | 10.5972 | 11534 | 48.29 | 13.4139 | -12.2 | -10.7
30 | [12 empty] | 0.7518 | 8230.6297 | 34.46 | 9.5722 | 9111.9711 | 38.15 | 10.5972 | 11534 | 48.29 | 13.4139 | -12 | -10.9
Рівень одоризації відповідає вимогам чинних нормативних документів | [13 empty] | 8229.9609 | 34.4572 | 9.5714 | 9112.4727 | 38.1521 | 10.5978
Середньозважене значення теплоти згоряння:
| В.о. начальника Боярського ЛВУМГ | [8 empty] | Пужайло С.В. | [10 empty] | 2017-12-01
|  | Підрозділу підприємства, якому підпорядкована лабораторія | [8 empty] | прізвище | [5 empty] | підпис |  |  |  | дата
| Завідувач ВХАЛ | [8 empty] | Клименко І.А. | [10 empty] | 2017-12-01
|  | Лабораторія, де здійснювалось вимірювання газу | [8 empty] | прізвище | [5 empty] | підпис |  |  |  | дата
| Начальник служби ГВ і М | [8 empty] | Прима Ю.І. | [10 empty] | 2017-12-01
|  | Підрозділу, відповідального за облік газу за маршрутом | [8 empty] | прізвище | [5 empty] | підпис |  |  |  | дата

## додаток
Додаток до Паспорту фізико-хімічних показників природного газу. Маршрут №21
Область | ГРС, прямий споживач | Cередньозважене значення вищої теплоти згоряння
|  | ккал/м³ | МДж/м³ | кВт*год./м³
Маршрут №21 |  | 9112.4727 | 38.1521 | 10.5978
Житомирська | ГРС Брусилів | 9112.8309 | 38.1536 | 10.5982
Житомирська | ГРС Ковганівка | 9112.7832 | 38.1534 | 10.5982
Житомирська | ГРС Малин | 9112.7115 | 38.1531 | 10.5981
Житомирська | ГРС Народичі | 9112.8548 | 38.1537 | 10.5983
Житомирська | ГРС Недашки | 9112.807 | 38.1535 | 10.5982
Житомирська | ГРС Радомишль | 9112.8309 | 38.1536 | 10.5982
Житомирська | ГРС Федорівка | 9113.022 | 38.1544 | 10.5984
Житомирська | ГРС Яжберень | 9112.9026 | 38.1539 | 10.5983
Київська | ГРС Іванків | 9112.9026 | 38.1539 | 10.5983
Київська | ГРС Ірпінь | 9112.9742 | 38.1542 | 10.5984
Київська | ГРС АГНКС 1 м. Б.Церква | 9111.8517 | 38.1495 | 10.5971
Київська | ГРС АГНКС м.Б.Церква-2, ТОВ "Екогаз-2005" | 9111.78 | 38.1492 | 10.597
Київська | ГРС АГНКС м.Бородянка, ТОВ "Ітера Україна" | 9111.6845 | 38.1488 | 10.5969
Київська | ГРС АГНКС м.Фастів | 9112.0905 | 38.1505 | 10.5974
Київська | ГРС Біла Церква | 9112.401 | 38.1518 | 10.5977
Київська | ГРС Багрин | 9112.9265 | 38.154 | 10.5983
Київська | ГРС Блиставиця | 9112.807 | 38.1535 | 10.5982
Київська | ГРС Бородянка | 9112.7593 | 38.1533 | 10.5981
Київська | ГРС Боярська ЛДС | 0 | 0 | 0
Київська | ГРС Васильків | 9112.8309 | 38.1536 | 10.5982
Київська | ГРС Велика Снітинка | 9112.9265 | 38.154 | 10.5983
Київська | ГРС Велике Половецьке | 9113.0459 | 38.1545 | 10.5985
Київська | ГРС Вишеньки | 9112.9026 | 38.1539 | 10.5983
Київська | ГРС Ворзель | 9113.0937 | 38.1547 | 10.5985
Київська | ГРС Глеваха | 9112.6876 | 38.153 | 10.5981
Київська | ГРС Гребінки | 9112.5682 | 38.1525 | 10.5979
Київська | ГРС Гребінки, ПАТ " Саливонківський цук.завод" | 9107.2181 | 38.1301 | 10.5917
Київська | ГРС Грузьке | 9112.5682 | 38.1525 | 10.5979
Київська | ГРС Димер | 9112.6876 | 38.153 | 10.5981
Київська | ГРС Димер-2 "Агромарс" | 9112.186 | 38.1509 | 10.5975
Київська | ГРС Дорогинка | 9112.9981 | 38.1543 | 10.5984
Київська | ГРС Жорнівка | 9112.9742 | 38.1542 | 10.5984
Київська | ГРС Забір'я | 9112.807 | 38.1535 | 10.5982
Київська | ГРС Забуяння | 9112.9504 | 38.1541 | 10.5984
Київська | ГРС Зелений Мис | 9113.0459 | 38.1545 | 10.5985
Київська | ГРС Зорін | 9113.9535 | 38.1583 | 10.5995
Київська | ГРС Катюжанка | 9113.3325 | 38.1557 | 10.5988
Київська | ГРС Клавдієве | 9112.8787 | 38.1538 | 10.5983
Київська | ГРС Кожанка | 9112.5204 | 38.1523 | 10.5979
Київська | ГРС Красятичі | 9113.6908 | 38.1572 | 10.5992
Київська | ГРС Макарів | 9112.6876 | 38.153 | 10.5981
Київська | ГРС Мигалки | 9112.2099 | 38.151 | 10.5975
Київська | ГРС Мотовилівка | 9112.9265 | 38.154 | 10.5983
Київська | ГРС Обуховичі | 9113.2609 | 38.1554 | 10.5987
Київська | ГРС Оране | 9113.0698 | 38.1546 | 10.5985
Київська | ГРС Острійки | 0 | 0 | 0
Київська | ГРС Піщане | 9112.8548 | 38.1537 | 10.5983
Київська | ГРС Плисецьке | 9112.9981 | 38.1543 | 10.5984
Київська | ГРС Поліське | 9113.5475 | 38.1566 | 10.5991
Київська | ГРС Рокитне | 9112.7354 | 38.1532 | 10.5981
Київська | ГРС Стоянка | 9112.9265 | 38.154 | 10.5983
Київська | ГРС Тр.Новоселиця | 9112.6399 | 38.1528 | 10.598
Київська | ГРС Триліси | 9112.9026 | 38.1539 | 10.5983
Київська | ГРС Устимівка | 9112.3532 | 38.1516 | 10.5977
Київська | ГРС Фастів-1 | 0 | 0 | 0
Київська | ГРС Фастів-2 | 9113.1653 | 38.155 | 10.5986
Київська | ГРС Чайка | 9112.8309 | 38.1536 | 10.5982
Київська | ГРС Чорнобиль Припять | 0 | 0 | 0
Київська | ГРС Чорнобиль, сервіс (котельня) | 9113.0698 | 38.1546 | 10.5985
Київська | ГРС Шпитьки | 9112.9504 | 38.1541 | 10.5984
Київська | ГРС р/г Фастівський | 9112.6876 | 38.153 | 10.5981
В.о. начальника Боярського ЛВУМГ |  | Пужайло С.В. |  |  | 2017-12-01
Підрозділу підприємства, якому підпорядкована лабораторія |  | прізвище |  | підпис | дата
Завідувач ВХАЛ |  | Клименко І.А. |  |  | 2017-12-01
Лабораторія, де здійснювалось вимірювання газу |  | прізвище |  | підпис | дата
Начальник служби ГВ і М |  | Прима Ю.І. |  |  | 2017-12-01
Підрозділу, відповідального за облік газу за маршрутом |  | прізвище |  | підпис | дата