## паспорт
ПАТ "УКРТРАНСГАЗ" | [5 empty] | ПАСПОРТ ФІЗИКО-ХІМІЧНИХ ПОКАЗНИКІВ ПРИРОДНОГО ГАЗУ № 231
Філія "УМГ "Львівтрансгаз" | [5 empty] | переданого Рівненським ЛВУМГ та прийнятого ПАТ "Житомиргаз", ПАТ "Хмельницькгаз", ПАТ "Шепетівкагаз",
Новоград-Волинський п/м Рівненське ЛВУМГ | [5 empty] | ПАТ "Рівнегаз", ТОВ "Церсаніт-Інвест", ТОВ "Трансгаз"
Вимірювальна хіміко-аналітична лабораторія | [10 empty] | Маршрут № 231
Свідоцтво № 184/15 чинне до 29. 12. 2020 р. | [9 empty] | по газопроводу "ТОРЖОК-ДОЛИНА" | [10 empty] | за період з |  | 2017-11-01 |  | по | 2017-11-30
Число місяця | Компонентний склад, % мол. | [11 empty] | Фізико-хімічні показники газу обчислені на основі компонентного складу, 101,325 кПа | [9 empty] | Температура точки роси вологи (Р = 3.92 МПа), ºС | Температура точки роси вуглеводнів, ºС | Вміст сірководню, г/м3 | Вміст меркаптанової сірки, г/м3 | Вміст механічних домішок, г/м3
[13 empty] | Густина абсолютна, кг/м3,при 20 ºС, | Температура вимірювання/згоряння при 20/25°С
| метан, С1 | етан, С2 | пропан, С3 | ізо-бутан, і-С4 | н-бутан, н-С4 | нео-пентан, нео-С5 | ізо-пентан, і-С5 | н-пентан, н-С5 | гексани та вищі, С6+ | кисень, О2 | азот, N2 | діоксид вуглецю, CО2 |  | Теплота згоряння нижча |  |  | Теплота згоряння вища |  |  | Число Воббе вище
[14 empty] | ккал/м3 | МДж/м3 | кВт⋅год/м3 | ккал/м3 | МДж/м3 | кВт⋅год/м3 | ккал/м3 | МДж/м3 | кВт⋅год/м3
1 | [13 empty] | 8290 | 34.71 | 9.64 | 9182 | 38.45 | 10.68
2 | [13 empty] | 8290 | 34.71 | 9.64 | 9182 | 38.45 | 10.68
3 | [13 empty] | 8290 | 34.71 | 9.64 | 9182 | 38.45 | 10.68
4 | [13 empty] | 8290 | 34.71 | 9.64 | 9182 | 38.45 | 10.68
5 | [13 empty] | 8290 | 34.71 | 9.64 | 9182 | 38.45 | 10.68
6 | [13 empty] | 8290 | 34.71 | 9.64 | 9182 | 38.45 | 10.68
7 | 89.994 | 5.04 | 1.249 | 0.142 | 0.229 | 0.004 | 0.068 | 0.058 | 0.047 | 0.007 | 1.144 | 2.018 | 0.7524 | 8313 | 34.8 | 9.67 | 9206 | 38.55 | 10.71 | 11648 | 48.77 | 13.55
8 | [13 empty] | 8313 | 34.8 | 9.67 | 9206 | 38.55 | 10.71
9 | [13 empty] | 8313 | 34.8 | 9.67 | 9206 | 38.55 | 10.71 | [5 empty] | <0,0001 | <0,0002
10 | [13 empty] | 8313 | 34.8 | 9.67 | 9206 | 38.55 | 10.71
11 | [13 empty] | 8313 | 34.8 | 9.67 | 9206 | 38.55 | 10.71
12 | [13 empty] | 8313 | 34.8 | 9.67 | 9206 | 38.55 | 10.71
13 | [13 empty] | 8313 | 34.8 | 9.67 | 9206 | 38.55 | 10.71
14 | 89.899 | 4.985 | 1.11 | 0.124 | 0.195 | 0.004 | 0.056 | 0.044 | 0.035 | 0.007 | 1.578 | 1.963 | 0.7502 | 8242 | 34.51 | 9.59 | 9129 | 38.23 | 10.62 | 11568 | 48.44 | 13.46
15 | [13 empty] | 8242 | 34.51 | 9.59 | 9129 | 38.23 | 10.62
16 | [13 empty] | 8242 | 34.51 | 9.59 | 9129 | 38.23 | 10.62
17 | [13 empty] | 8242 | 34.51 | 9.59 | 9129 | 38.23 | 10.62
18 | [13 empty] | 8242 | 34.51 | 9.59 | 9129 | 38.23 | 10.62
19 | [13 empty] | 8242 | 34.51 | 9.59 | 9129 | 38.23 | 10.62
20 | [13 empty] | 8242 | 34.51 | 9.59 | 9129 | 38.23 | 10.62
21 | 90.268 | 4.995 | 1.084 | 0.123 | 0.193 | 0.004 | 0.055 | 0.043 | 0.035 | 0.007 | 1.004 | 2.189 | 0.7495 | 8266 | 34.61 | 9.61 | 9156 | 38.34 | 10.65 | 11607 | 48.6 | 13.5
22 | [13 empty] | 8266 | 34.61 | 9.61 | 9156 | 38.34 | 10.65
23 | [13 empty] | 8266 | 34.61 | 9.61 | 9156 | 38.34 | 10.65
24 | [13 empty] | 8266 | 34.61 | 9.61 | 9156 | 38.34 | 10.65 | [7 empty] | не вияв
25 | [13 empty] | 8266 | 34.61 | 9.61 | 9156 | 38.34 | 10.65
26 | [13 empty] | 8266 | 34.61 | 9.61 | 9156 | 38.34 | 10.65
27 | [13 empty] | 8266 | 34.61 | 9.61 | 9156 | 38.34 | 10.65
28 | 92.259 | 4.034 | 1.032 | 0.127 | 0.177 | 0.003 | 0.049 | 0.039 | 0.031 | 0.006 | 0.9 | 1.343 | 0.7324 | 8270 | 34.62 | 9.62 | 9163 | 38.37 | 10.66 | 11751 | 49.21 | 13.67
29 | [13 empty] | 8270 | 34.62 | 9.62 | 9163 | 38.37 | 10.66
30 | [13 empty] | 8270 | 34.62 | 9.62 | 9163 | 38.37 | 10.66
31
Рівень одоризації відповідає чинним нормативним документам | [13 empty] | 8274.9317 | 34.6452 | 9.6244 | 9166.5236 | 38.381 | 10.662
Середньозважене значення теплоти згоряння:
Начальник управління Рівненського ЛВУМГ Олійник І. Я. 01.12.2017р.
|  | Підрозділу підприємства, якому підпорядкована лабораторія | [11 empty] | прізвище |  |  | підпис |  |  |  | дата
Хімік Пилькевич І. Ф. 01.12.2017р.
|  | Лабораторія, де здійснювалось вимірювання газу | [11 empty] | прізвище |  |  | підпис |  |  |  | дата
Інженер з метрології 1 кат. Корнійчук Ю. А. 01.12.2017р.
|  | Підрозділу, відповідального за облік газу за маршрутом | [11 empty] | прізвище |  |  | підпис |  |  |  | дата

## додаток
Додаток до Паспорту фізико-хімічних показників природного газу № 231
Область | ГРС, прямий споживач | Cередньозважене значення вищої теплоти згоряння
|  | ккал/м³ | МДж/м³ | кВт*год./м³
Житомирська область | ГРС Першотравневе | 9166 | 38.38 | 10.66
| ГРС Овруч | 9167 | 38.38 | 10.66
| ГРС Ігнатпіль | 9166 | 38.38 | 10.66
| ГРС Нові-Велідники | 9167 | 38.38 | 10.66
| ГРС Ходаки | 9164 | 38.37 | 10.66
| ГРС Коростень | 9167 | 38.38 | 10.66
| ГРС Десятини | 9168 | 38.39 | 10.66
| ГРС Симаківка | 9167 | 38.38 | 10.66
| ГРС Куліші | 9166 | 38.38 | 10.66
| ГРС Ємільчине | 9167 | 38.38 | 10.66
| ГРС Симони | 9165 | 38.37 | 10.66
| ГРС Лугіни | 9168 | 38.38 | 10.66
| ГРС Бучмани | 9167 | 38.38 | 10.66
| ГРС Олевськ | 9167 | 38.38 | 10.66
| ГРСНовоград-Волинський | 9167 | 38.38 | 10.66
| ГРС Городниця | 9167 | 38.38 | 10.66
| ГРС Чижівка | 9167 | 38.38 | 10.66
| ТОВ "Церсаніт-Інвест" | 9169 | 38.39 | 10.66
| ТОВ "Трансгаз" | 9168 | 38.38 | 10.66
Хмельницька область | ГРС Манятин | 9166 | 38.38 | 10.66
| ГРС Міньківці | 9166 | 38.38 | 10.66
| ГРС Корчик | 9167 | 38.38 | 10.66
| ГРС Михайлючка | 9167 | 38.38 | 10.66
Рівненська область | ГРС Корець | 9167 | 38.38 | 10.66
Середньозважене значення вищої теплоти згоряння по маршруту № 231 |  | 9167 | 38.38 | 10.66
Начальник управління Рівненського ЛВУМГ Олійник І. Я. 01.12.2017 р.
Підрозділу підприємства, якому підпорядкована лабораторія |  |  | прізвище | підпис | дата
Хімік Пилькевич І. Ф. 01.12.2017 р.
Лабораторія, де здійснювалось вимірювання газу |  |  | прізвище | підпис | дата
Інженер з метрології 1 категорії Корнійчук Ю. А. 01.12. 2017 р.
Підрозділу, відповідального за облік газу за маршрутом |  |  | прізвище | підпис | дата