## паспорт
ПАТ "УКРТРАНСГАЗ" | [5 empty] | ПАСПОРТ ФІЗИКО-ХІМІЧНИХ ПОКАЗНИКІВ ПРИРОДНОГО ГАЗУ №4 | [18 empty] | Маршрут №4
УМГ "КИЇВТРАНСГАЗ" | [5 empty] | переданого Бердичівським ЛВУМГ та прийнятого ПАТ "Житомиргаз", ПАТ "Вінницягаз", ПП "БУТАН-ПЛЮС"
Бердичівське ЛВУМГ
Вимірювальна хіміко-аналітична лабораторія
по газопроводу "Київ-Захід України 1" (КЗУ-1)
Свідоцтво № 033/14 чинне до 12.03.2019 р. | [20 empty] | за період з 01.11.2017р. по 30.11.2017р.
Число місяця | Компонентний склад, % мол. | [11 empty] | Фізико-хімічні показники газу обчислені на основі компонентного складу, 101,325 кПа | [9 empty] | Температура точки роси вологи (Р = 3.92 МПа), °С | Температура точки роси вуглеводнів, °С | Масова концентрація сірководню, г/м3 | Масова концентрація меркаптанової сірки, г/м3 | Маса механічних домішок, г/м3
[13 empty] | Густина абсолютна, кг/м3,при 20 ºС, | Температура вимірювання/згоряння при 20/25°С
| метан, С1 | етан, С2 | пропан, С3 | ізо-бутан, і-С4 | н-бутан, н-С4 | нео-пентан, нео-С5 | ізо-пентан, і-С5 | н-пентан, н-С5 | гексани та вищі, С6+ | кисень, О2 | азот, N2 | діоксид вуглецю, CО2 |  | Теплота згоряння нижча |  |  | Теплота згоряння вища |  |  | Число Воббе вище
[14 empty] | ккал/м3 | МДж/м3 | кВт⋅год/м3 | ккал/м3 | МДж/м3 | кВт⋅год/м3 | ккал/м3 | МДж/м3 | кВт⋅год/м3
1 | [13 empty] | 8247.0145 | 34.5286 | 9.5913 | 9129.6457 | 38.224 | 10.6178 | 11536 | 48.2969 | 13.4158
2 | [13 empty] | 8247.0145 | 34.5286 | 9.5913 | 9129.6457 | 38.224 | 10.6178 | 11536 | 48.2969 | 13.4158
3 | [13 empty] | 8247.0145 | 34.5286 | 9.5913 | 9129.6457 | 38.224 | 10.6178 | 11536 | 48.2969 | 13.4158
4 | [13 empty] | 8247.0145 | 34.5286 | 9.5913 | 9129.6457 | 38.224 | 10.6178 | 11536 | 48.2969 | 13.4158
5 | [13 empty] | 8247.0145 | 34.5286 | 9.5913 | 9129.6457 | 38.224 | 10.6178 | 11536 | 48.2969 | 13.4158
6 | 89.5973 | 5.0371 | 1.0694 | 0.1221 | 0.1947 | 0.0043 | 0.0536 | 0.0445 | 0.0981 | 0.0072 | 1.6266 | 2.145 | 0.7544 | 8244.9605 | 34.52 | 9.5889 | 9127.4722 | 38.2149 | 10.6153 | 11533 | 48.2876 | 13.4132 | -13.1 | -8.9
7 | [13 empty] | 8244.9605 | 34.52 | 9.5889 | 9127.4722 | 38.2149 | 10.6153 | 11533 | 48.2876 | 13.4132
8 | [13 empty] | 8244.9605 | 34.52 | 9.5889 | 9127.4722 | 38.2149 | 10.6153 | 11533 | 48.2876 | 13.4132
9 | [13 empty] | 8244.9605 | 34.52 | 9.5889 | 9127.4722 | 38.2149 | 10.6153 | 11533 | 48.2876 | 13.4132
10 | [13 empty] | 8244.9605 | 34.52 | 9.5889 | 9127.4722 | 38.2149 | 10.6153 | 11533 | 48.2876 | 13.4132
11 | [13 empty] | 8244.9605 | 34.52 | 9.5889 | 9127.4722 | 38.2149 | 10.6153 | 11533 | 48.2876 | 13.4132
12 | [13 empty] | 8244.9605 | 34.52 | 9.5889 | 9127.4722 | 38.2149 | 10.6153 | 11533 | 48.2876 | 13.4132
13 | 89.6536 | 5.0412 | 1.0496 | 0.12 | 0.1897 | 0.0044 | 0.0509 | 0.0405 | 0.0745 | 0.0078 | 1.6299 | 2.138 | 0.7531 | 8232.7554 | 34.4689 | 9.5747 | 9114.3834 | 38.1601 | 10.6 | 11526 | 48.2583 | 13.4051 | -12.7 | -9.1
14 | [13 empty] | 8232.7554 | 34.4689 | 9.5747 | 9114.3834 | 38.1601 | 10.6 | 11526 | 48.2583 | 13.4051
15 | [13 empty] | 8232.7554 | 34.4689 | 9.5747 | 9114.3834 | 38.1601 | 10.6 | 11526 | 48.2583 | 13.4051
16 | [13 empty] | 8232.7554 | 34.4689 | 9.5747 | 9114.3834 | 38.1601 | 10.6 | 11526 | 48.2583 | 13.4051
17 | [13 empty] | 8232.7554 | 34.4689 | 9.5747 | 9114.3834 | 38.1601 | 10.6 | 11526 | 48.2583 | 13.4051
18 | [13 empty] | 8232.7554 | 34.4689 | 9.5747 | 9114.3834 | 38.1601 | 10.6 | 11526 | 48.2583 | 13.4051
19 | [13 empty] | 8232.7554 | 34.4689 | 9.5747 | 9114.3834 | 38.1601 | 10.6 | 11526 | 48.2583 | 13.4051
20 | 89.7532 | 4.9728 | 1.0648 | 0.124 | 0.1948 | 0.0043 | 0.0548 | 0.043 | 0.0918 | 0.0076 | 1.5876 | 2.1014 | 0.7531 | 8245.271 | 34.5213 | 9.5893 | 9128.0454 | 38.2173 | 10.6159 | 11544 | 48.332 | 13.4256 | -11.8 | -9.1
21 | [13 empty] | 8245.271 | 34.5213 | 9.5893 | 9128.0454 | 38.2173 | 10.6159 | 11544 | 48.332 | 13.4256
22 | [13 empty] | 8245.271 | 34.5213 | 9.5893 | 9128.0454 | 38.2173 | 10.6159 | 11544 | 48.332 | 13.4256
23 | [13 empty] | 8245.271 | 34.5213 | 9.5893 | 9128.0454 | 38.2173 | 10.6159 | 11544 | 48.332 | 13.4256
24 | [13 empty] | 8245.271 | 34.5213 | 9.5893 | 9128.0454 | 38.2173 | 10.6159 | 11544 | 48.332 | 13.4256
25 | [13 empty] | 8245.271 | 34.5213 | 9.5893 | 9128.0454 | 38.2173 | 10.6159 | 11544 | 48.332 | 13.4256
26 | [13 empty] | 8245.271 | 34.5213 | 9.5893 | 9128.0454 | 38.2173 | 10.6159 | 11544 | 48.332 | 13.4256
27 | 89.5205 | 5.1271 | 1.1065 | 0.1229 | 0.189 | 0.004 | 0.051 | 0.0396 | 0.0792 | 0.0117 | 1.6118 | 2.1366 | 0.7544 | 8248.0416 | 34.5329 | 9.5925 | 9130.816 | 38.2289 | 10.6191 | 11538 | 48.3053 | 13.4181 | -12.3 | -10.3
28 | [13 empty] | 8248.0416 | 34.5329 | 9.5925 | 9130.816 | 38.2289 | 10.6191 | 11538 | 48.3053 | 13.4181
29 | [13 empty] | 8248.0416 | 34.5329 | 9.5925 | 9130.816 | 38.2289 | 10.6191 | 11538 | 48.3053 | 13.4181
30 | [13 empty] | 8248.0416 | 34.5329 | 9.5925 | 9130.816 | 38.2289 | 10.6191 | 11538 | 48.3053 | 13.4181
31
Рівень одоризації відповідає вимогам чинних нормативних документів | [13 empty] | 8242.8586 | 34.5112 | 9.5864 | 9125.2987 | 38.2058 | 10.6127
Середньозважене значення теплоти згоряння:
| Начальник Бердичівського ЛВУ МГ | [8 empty] | Лохман В.В. | [10 empty] | .12.2017
|  | Підрозділу підприємства, якому підпорядкована лабораторія | [8 empty] | прізвище | [5 empty] | підпис |  |  |  | дата
| Завідувач ВХАЛ | [8 empty] | Савченко О.М. | [10 empty] | .12.2017
|  | Лабораторія, де здійснювалось вимірювання газу | [8 empty] | прізвище | [5 empty] | підпис |  |  |  | дата
| Начальник служби ГВ і М | [8 empty] | Власов Д.І. | [10 empty] | .12.2017
|  | Підрозділу, відповідального за облік газу за маршрутом | [8 empty] | прізвище | [5 empty] | підпис |  |  |  | дата

## додаток
Додаток до Паспорту фізико-хімічних показників природного газу. Маршрут №4
Область | ГРС, прямий споживач | Cередньозважене значення вищої теплоти згоряння
|  | ккал/м³ | МДж/м³ | кВт*год./м³
Маршрут №4 |  | 9125.2987 | 38.2058 | 10.6127
Вінницька | ГРС Краснопіль, Лип`ятин | 9125.2987 | 38.2058 | 10.6127
Вінницька | ГРС Райгородок Тернівка | 9125.3942 | 38.2062 | 10.6128
Житомирська | АГНКС ПП "БУТАН ПЛЮС" ("Петрол-ДЕВ") | 9125.227 | 38.2055 | 10.6126
Житомирська | ГРС Березівка | 9125.3226 | 38.2059 | 10.6128
Житомирська | ГРС Краснопіль, Безпечна | 9125.2987 | 38.2058 | 10.6127
Житомирська | ГРС Маркуші | 9125.3465 | 38.206 | 10.6128
Житомирська | ГРС Райгородок побут | 9125.227 | 38.2055 | 10.6126
Начальник Бердичівського ЛВУ МГ |  | Лохман В.В. |  |  | .12.2017
Підрозділу підприємства, якому підпорядкована лабораторія |  | прізвище |  | підпис | дата
Завідувач ВХАЛ |  | Савченко О.М. |  |  | .12.2017
Лабораторія, де здійснювалось вимірювання газу |  | прізвище |  | підпис | дата
Начальник служби ГВ і М |  | Власов Д.І. |  |  | .12.2017
Підрозділу, відповідального за облік газу за маршрутом |  | прізвище |  | підпис | дата