## паспорт
ПАТ "УКРТРАНСГАЗ" | [5 empty] | ПАСПОРТ ФІЗИКО-ХІМІЧНИХ ПОКАЗНИКІВ ПРИРОДНОГО ГАЗУ №27 | [18 empty] | Маршрут №27
УМГ "КИЇВТРАНСГАЗ" | [5 empty] | переданого Боярським ЛВУМГ та прийнятого ПАТ "Київоблгаз", ПАТ "Київгаз", РВУ "Київавтогаз"
Боярське ЛВУМГ
Вимірювальна хіміко-аналітична лабораторія
по газопроводу "Тула-Шостка-Київ" (ТШК)
Свідоцтво № 70А-43-14 чинне до 23.07.2019 р. | [20 empty] | за період з 01.11.2017р. по 30.11.2017р.
Число місяця | Компонентний склад, % мол. | [11 empty] | Фізико-хімічні показники газу обчислені на основі компонентного складу, 101,325 кПа | [9 empty] | Температура точки роси вологи (Р = 3.92 МПа), °С | Температура точки роси вуглеводнів, °С | Масова концентрація сірководню, г/м3 | Масова концентрація меркаптанової сірки, г/м3 | Маса механічних домішок, г/м3
[13 empty] | Густина абсолютна, кг/м3,при 20 ºС, | Температура вимірювання/згоряння при 20/25°С
| метан, С1 | етан, С2 | пропан, С3 | ізо-бутан, і-С4 | н-бутан, н-С4 | нео-пентан, нео-С5 | ізо-пентан, і-С5 | н-пентан, н-С5 | гексани та вищі, С6+ | кисень, О2 | азот, N2 | діоксид вуглецю, CО2 |  | Теплота згоряння нижча |  |  | Теплота згоряння вища |  |  | Число Воббе вище
[14 empty] | ккал/м3 | МДж/м3 | кВт⋅год/м3 | ккал/м3 | МДж/м3 | кВт⋅год/м3 | ккал/м3 | МДж/м3 | кВт⋅год/м3
1 | [13 empty] | 8206.7451 | 34.36 | 9.5444 | 9090.475 | 38.06 | 10.5722 | 11498 | 48.14 | 13.3722
2 | [13 empty] | 8206.7451 | 34.36 | 9.5444 | 9090.475 | 38.06 | 10.5722 | 11498 | 48.14 | 13.3722
3 | [13 empty] | 8206.7451 | 34.36 | 9.5444 | 9090.475 | 38.06 | 10.5722 | 11498 | 48.14 | 13.3722
4 | [13 empty] | 8206.7451 | 34.36 | 9.5444 | 9090.475 | 38.06 | 10.5722 | 11498 | 48.14 | 13.3722
5 | [13 empty] | 8206.7451 | 34.36 | 9.5444 | 9090.475 | 38.06 | 10.5722 | 11498 | 48.14 | 13.3722
6 | 89.4736 | 5.0881 | 1.0544 | 0.1187 | 0.1864 | 0.0042 | 0.0511 | 0.0392 | 0.0714 | 0.0071 | 1.5602 | 2.3457 | 0.7553 | 8223.4643 | 34.43 | 9.5639 | 9104.8057 | 38.12 | 10.5889 | 11496 | 48.13 | 13.3694
7 | [13 empty] | 8223.4643 | 34.43 | 9.5639 | 9104.8057 | 38.12 | 10.5889 | 11496 | 48.13 | 13.3694
8 | [13 empty] | 8223.4643 | 34.43 | 9.5639 | 9104.8057 | 38.12 | 10.5889 | 11496 | 48.13 | 13.3694
9 | [13 empty] | 8223.4643 | 34.43 | 9.5639 | 9104.8057 | 38.12 | 10.5889 | 11496 | 48.13 | 13.3694
10 | [13 empty] | 8223.4643 | 34.43 | 9.5639 | 9104.8057 | 38.12 | 10.5889 | 11496 | 48.13 | 13.3694
11 | [13 empty] | 8223.4643 | 34.43 | 9.5639 | 9104.8057 | 38.12 | 10.5889 | 11496 | 48.13 | 13.3694
12 | [13 empty] | 8223.4643 | 34.43 | 9.5639 | 9104.8057 | 38.12 | 10.5889 | 11496 | 48.13 | 13.3694
13 | 89.7733 | 4.8971 | 1.0372 | 0.118 | 0.1818 | 0.0056 | 0.044 | 0.0374 | 0.0628 | 0.0076 | 1.4966 | 2.3386 | 0.7522 | 8199.5797 | 34.33 | 9.5361 | 9083.3096 | 38.03 | 10.5639 | 11493 | 48.12 | 13.3667
14 | [13 empty] | 8199.5797 | 34.33 | 9.5361 | 9083.3096 | 38.03 | 10.5639 | 11493 | 48.12 | 13.3667
15 | [13 empty] | 8199.5797 | 34.33 | 9.5361 | 9083.3096 | 38.03 | 10.5639 | 11493 | 48.12 | 13.3667
16 | [13 empty] | 8199.5797 | 34.33 | 9.5361 | 9083.3096 | 38.03 | 10.5639 | 11493 | 48.12 | 13.3667
17 | [13 empty] | 8199.5797 | 34.33 | 9.5361 | 9083.3096 | 38.03 | 10.5639 | 11493 | 48.12 | 13.3667
18 | [13 empty] | 8199.5797 | 34.33 | 9.5361 | 9083.3096 | 38.03 | 10.5639 | 11493 | 48.12 | 13.3667
19 | [13 empty] | 8199.5797 | 34.33 | 9.5361 | 9083.3096 | 38.03 | 10.5639 | 11493 | 48.12 | 13.3667
20 | 89.5871 | 4.9742 | 1.0383 | 0.1181 | 0.1835 | 0.0092 | 0.0465 | 0.0403 | 0.0847 | 0.0064 | 1.4751 | 2.4366 | 0.754 | 8201.9682 | 34.34 | 9.5389 | 9085.698 | 38.04 | 10.5667 | 11481 | 48.07 | 13.3528
21 | [13 empty] | 8201.9682 | 34.34 | 9.5389 | 9085.698 | 38.04 | 10.5667 | 11481 | 48.07 | 13.3528
22 | [13 empty] | 8201.9682 | 34.34 | 9.5389 | 9085.698 | 38.04 | 10.5667 | 11481 | 48.07 | 13.3528
23 | [13 empty] | 8201.9682 | 34.34 | 9.5389 | 9085.698 | 38.04 | 10.5667 | 11481 | 48.07 | 13.3528
24 | [13 empty] | 8201.9682 | 34.34 | 9.5389 | 9085.698 | 38.04 | 10.5667 | 11481 | 48.07 | 13.3528
25 | [13 empty] | 8201.9682 | 34.34 | 9.5389 | 9085.698 | 38.04 | 10.5667 | 11481 | 48.07 | 13.3528
26 | [13 empty] | 8201.9682 | 34.34 | 9.5389 | 9085.698 | 38.04 | 10.5667 | 11481 | 48.07 | 13.3528
27 | 89.6477 | 4.9739 | 1.0279 | 0.1172 | 0.1799 | 0.004 | 0.054 | 0.0377 | 0.0691 | 0.012 | 1.5625 | 2.314 | 0.7538 | 8211.522 | 34.38 | 9.55 | 9090.475 | 38.06 | 10.5722 | 11493 | 48.12 | 13.3667 | -11.8 | -10.7 | менше 0,006 | иенше 0,02 | відсут.
28 | [13 empty] | 8211.522 | 34.38 | 9.55 | 9090.475 | 38.06 | 10.5722 | 11493 | 48.12 | 13.3667
29 | [13 empty] | 8211.522 | 34.38 | 9.55 | 9090.475 | 38.06 | 10.5722 | 11493 | 48.12 | 13.3667
30 | [13 empty] | 8211.522 | 34.38 | 9.55 | 9090.475 | 38.06 | 10.5722 | 11493 | 48.12 | 13.3667
Рівень одоризації відповідає вимогам чинних нормативних документів | [13 empty] | 8208.3693 | 34.3668 | 9.5463 | 9090.9288 | 38.0619 | 10.5728
Середньозважене значення теплоти згоряння:
| В.о. начальника Боярського ЛВУМГ | [8 empty] | Пужайло С.В. | [10 empty] | 2017-12-01
|  | Підрозділу підприємства, якому підпорядкована лабораторія | [8 empty] | прізвище | [5 empty] | підпис |  |  |  | дата
| Завідувач ВХАЛ | [8 empty] | Клименко І.А. | [10 empty] | 2017-12-01
|  | Лабораторія, де здійснювалось вимірювання газу | [8 empty] | прізвище | [5 empty] | підпис |  |  |  | дата
| Начальник служби ГВ і М | [8 empty] | Прима Ю.І. | [10 empty] | 2017-12-01
|  | Підрозділу, відповідального за облік газу за маршрутом | [8 empty] | прізвище | [5 empty] | підпис |  |  |  | дата

## додаток
Додаток до Паспорту фізико-хімічних показників природного газу. Маршрут №27
Область | ГРС, прямий споживач | Cередньозважене значення вищої теплоти згоряння
|  | ккал/м³ | МДж/м³ | кВт*год./м³
Маршрут №27 |  | 9090.9288 | 38.0619 | 10.5728
Київська | ГРС АГНКС Бровари | 9091.1198 | 38.0627 | 10.573
Київська | ГРС Бориспіль | 9090.5944 | 38.0605 | 10.5724
Київська | ГРС Дударків | 9090.475 | 38.06 | 10.5722
Київська | ГРС Плоске | 9090.5466 | 38.0603 | 10.5723
Київська | ГРС Русанів | 9090.6183 | 38.0606 | 10.5724
Київська | ГРС ТЕЦ-6 | 9090.6421 | 38.0607 | 10.5724
Київська | ГРС Требухів | 9090.4988 | 38.0601 | 10.5723
Київська | ГРС-4, АГНКС-3 м.Київ | 9091.0004 | 38.0622 | 10.5728
Київська | ГРС-4, ТЕЦ-4 | 9092.4335 | 38.0682 | 10.5745
Київська | ГРС-4, місто | 9091.0482 | 38.0624 | 10.5729
В.о.начальника Боярського ЛВУМГ |  | Пужайло С.В. |  |  | 2017-12-01
Підрозділу підприємства, якому підпорядкована лабораторія |  | прізвище |  | підпис | дата
Завідувач ВХАЛ |  | Клименко І.А. |  |  | 2017-12-01
Лабораторія, де здійснювалось вимірювання газу |  | прізвище |  | підпис | дата
Начальник служби ГВ і М |  | Прима Ю.І. |  |  | 2017-12-01
Підрозділу, відповідального за облік газу за маршрутом |  | прізвище |  | підпис | дата