## паспорт
ПАТ "УКРТРАНСГАЗ" | [5 empty] | ПАСПОРТ ФІЗИКО-ХІМІЧНИХ ПОКАЗНИКІВ ПРИРОДНОГО ГАЗУ №44 | [18 empty] | Маршрут №44
УМГ "КИЇВТРАНСГАЗ" | [5 empty] | переданого Яготинським ЛВУМГ та прийнятого ПАТ "Київоблгаз"
Яготинське ЛВУМГ
Вимірювальна хіміко-аналітична лабораторія
по газопроводу "Єфремівка-Диканька-Київ" (ЄДК)
Свідоцтво № 70А-100-15 чинне до 31.12.2018р. | [20 empty] | за період з 01.11.2017р. по 30.11.2017р.
Число місяця | Компонентний склад, % мол. | [11 empty] | Фізико-хімічні показники газу обчислені на основі компонентного складу, 101,325 кПа | [9 empty] | Температура точки роси вологи (Р = 3.92 МПа), °С | Температура точки роси вуглеводнів, °С | Масова концентрація сірководню, г/м3 | Масова концентрація меркаптанової сірки, г/м3 | Маса механічних домішок, г/м3
[13 empty] | Густина абсолютна, кг/м3,при 20 ºС, | Температура вимірювання/згоряння при 20/25°С
| метан, С1 | етан, С2 | пропан, С3 | ізо-бутан, і-С4 | н-бутан, н-С4 | нео-пентан, нео-С5 | ізо-пентан, і-С5 | н-пентан, н-С5 | гексани та вищі, С6+ | кисень, О2 | азот, N2 | діоксид вуглецю, CО2 |  | Теплота згоряння нижча |  |  | Теплота згоряння вища |  |  | Число Воббе вище
[14 empty] | ккал/м3 | МДж/м3 | кВт⋅год/м3 | ккал/м3 | МДж/м3 | кВт⋅год/м3 | ккал/м3 | МДж/м3 | кВт⋅год/м3
1 | [13 empty] | 8223.4643 | 34.43 | 9.5639 | 9104.8057 | 38.12 | 10.5889 | 11490.8762 | 48.11 | 13.3639
2 | [13 empty] | 8223.4643 | 34.43 | 9.5639 | 9104.8057 | 38.12 | 10.5889 | 11490.8762 | 48.11 | 13.3639
3 | [13 empty] | 8223.4643 | 34.43 | 9.5639 | 9104.8057 | 38.12 | 10.5889 | 11490.8762 | 48.11 | 13.3639
4 | [13 empty] | 8223.4643 | 34.43 | 9.5639 | 9104.8057 | 38.12 | 10.5889 | 11490.8762 | 48.11 | 13.3639
5 | [13 empty] | 8223.4643 | 34.43 | 9.5639 | 9104.8057 | 38.12 | 10.5889 | 11490.8762 | 48.11 | 13.3639
6 | 89.29 | 5.0636 | 1.0319 | 0.1186 | 0.1786 | 0.0007 | 0.0465 | 0.0371 | 0.0648 | 0.0065 | 1.3992 | 2.7624 | 0.7584 | 8192.4144 | 34.3 | 9.5278 | 9071.3673 | 37.98 | 10.55 | 11431.1648 | 47.86 | 13.2944
7 | [13 empty] | 8192.4144 | 34.3 | 9.5278 | 9071.3673 | 37.98 | 10.55 | 11431.1648 | 47.86 | 13.2944 |  |  | 0,006 | 0.02
8 | [13 empty] | 8192.4144 | 34.3 | 9.5278 | 9071.3673 | 37.98 | 10.55 | 11431.1648 | 47.86 | 13.2944
9 | [13 empty] | 8192.4144 | 34.3 | 9.5278 | 9071.3673 | 37.98 | 10.55 | 11431.1648 | 47.86 | 13.2944
10 | [13 empty] | 8192.4144 | 34.3 | 9.5278 | 9071.3673 | 37.98 | 10.55 | 11431.1648 | 47.86 | 13.2944
11 | [13 empty] | 8192.4144 | 34.3 | 9.5278 | 9071.3673 | 37.98 | 10.55 | 11431.1648 | 47.86 | 13.2944
12 | [13 empty] | 8192.4144 | 34.3 | 9.5278 | 9071.3673 | 37.98 | 10.55 | 11431.1648 | 47.86 | 13.2944
13 | 89.7321 | 4.9299 | 1.0182 | 0.1178 | 0.18 | 0 | 0.045 | 0.0364 | 0.0559 | 0.0072 | 1.5388 | 2.3388 | 0.7529 | 8201.9682 | 34.34 | 9.5389 | 9080.9211 | 38.02 | 10.5611 | 11486.0993 | 48.09 | 13.3583
14 | [13 empty] | 8201.9682 | 34.34 | 9.5389 | 9080.9211 | 38.02 | 10.5611 | 11486.0993 | 48.09 | 13.3583
15 | [13 empty] | 8201.9682 | 34.34 | 9.5389 | 9080.9211 | 38.02 | 10.5611 | 11486.0993 | 48.09 | 13.3583
16 | [13 empty] | 8201.9682 | 34.34 | 9.5389 | 9080.9211 | 38.02 | 10.5611 | 11486.0993 | 48.09 | 13.3583
17 | [13 empty] | 8201.9682 | 34.34 | 9.5389 | 9080.9211 | 38.02 | 10.5611 | 11486.0993 | 48.09 | 13.3583
18 | [13 empty] | 8201.9682 | 34.34 | 9.5389 | 9080.9211 | 38.02 | 10.5611 | 11486.0993 | 48.09 | 13.3583
19 | [13 empty] | 8201.9682 | 34.34 | 9.5389 | 9080.9211 | 38.02 | 10.5611 | 11486.0993 | 48.09 | 13.3583
20 | 89.6071 | 4.9337 | 1.0106 | 0.1168 | 0.1776 | 0.0003 | 0.0453 | 0.037 | 0.0575 | 0.0062 | 1.5961 | 2.4117 | 0.754 | 8190.0259 | 34.29 | 9.525 | 9068.9788 | 37.97 | 10.5472 | 11462.2147 | 47.99 | 13.3306 | -8.2 | -9.9
21 | [13 empty] | 8190.0259 | 34.29 | 9.525 | 9068.9788 | 37.97 | 10.5472 | 11462.2147 | 47.99 | 13.3306
22 | [13 empty] | 8190.0259 | 34.29 | 9.525 | 9068.9788 | 37.97 | 10.5472 | 11462.2147 | 47.99 | 13.3306
23 | [13 empty] | 8190.0259 | 34.29 | 9.525 | 9068.9788 | 37.97 | 10.5472 | 11462.2147 | 47.99 | 13.3306
24 | [13 empty] | 8190.0259 | 34.29 | 9.525 | 9068.9788 | 37.97 | 10.5472 | 11462.2147 | 47.99 | 13.3306 |  |  |  |  | 0,001
25 | [13 empty] | 8190.0259 | 34.29 | 9.525 | 9068.9788 | 37.97 | 10.5472 | 11462.2147 | 47.99 | 13.3306
26 | [13 empty] | 8190.0259 | 34.29 | 9.525 | 9068.9788 | 37.97 | 10.5472 | 11462.2147 | 47.99 | 13.3306
27 | 89.6596 | 4.9574 | 1.038 | 0.1161 | 0.1807 | 0.0004 | 0.0423 | 0.0343 | 0.0616 | 0.0052 | 1.5332 | 2.3713 | 0.7537 | 8204.3567 | 34.35 | 9.5417 | 9083.3096 | 38.03 | 10.5639 | 11483.7109 | 48.08 | 13.3556
28 | [13 empty] | 8204.3567 | 34.35 | 9.5417 | 9083.3096 | 38.03 | 10.5639 | 11483.7109 | 48.08 | 13.3556
29 | [13 empty] | 8204.3567 | 34.35 | 9.5417 | 9083.3096 | 38.03 | 10.5639 | 11483.7109 | 48.08 | 13.3556
30 | [13 empty] | 8204.3567 | 34.35 | 9.5417 | 9083.3096 | 38.03 | 10.5639 | 11483.7109 | 48.08 | 13.3556
31
Рівень одоризації відповідає вимогам чинних нормативних документів | [13 empty] | 8199.9858 | 34.3317 | 9.5366 | 9079.2731 | 38.0131 | 10.5592
Середньозважене значення теплоти згоряння:
| Головний інженер Яготинського ЛВУМГ | [8 empty] | Приймак М.А. | [10 empty] | .12.2017
|  | Підрозділу підприємства, якому підпорядкована лабораторія | [8 empty] | прізвище | [5 empty] | підпис |  |  |  | дата
| Завідувач ВХАЛ | [8 empty] | Бугера Т.О. | [10 empty] | .12.2017
|  | Лабораторія, де здійснювалось вимірювання газу | [8 empty] | прізвище | [5 empty] | підпис |  |  |  | дата
| Начальник служби ГВ і М | [8 empty] | Калитюк О.А. | [10 empty] | .12.2017
|  | Підрозділу, відповідального за облік газу за маршрутом | [8 empty] | прізвище | [5 empty] | підпис |  |  |  | дата

## додаток
Додаток до Паспорту фізико-хімічних показників природного газу. Маршрут №44
Область | ГРС, прямий споживач | Cередньозважене значення вищої теплоти згоряння
|  | ккал/м³ | МДж/м³ | кВт*год./м³
Маршрут №44 |  | 9079.2731 | 38.0131 | 10.5592
Київська | АГНКС Пер.-Хмельницький | 9080.109 | 38.0166 | 10.5602
Київська | Дівички | 9079.297 | 38.0132 | 10.5592
Київська | Пер.-Хмельницький | 9079.1298 | 38.0125 | 10.559
Київська | Помоклі | 9079.2731 | 38.0131 | 10.5592
Київська | Соснова | 9078.9387 | 38.0117 | 10.5588
Київська | Хоцки (Київська обл.) | 9079.6314 | 38.0146 | 10.5596
Київська | Циблі | 9079.3925 | 38.0136 | 10.5593
Головний інженер Яготинського ЛВУМГ |  | Приймак М.А. |  |  | .12.2017
Підрозділу підприємства, якому підпорядкована лабораторія |  | прізвище |  | підпис | дата
Завідувач ВХАЛ |  | Бугера Т.О. |  |  | .12.2017
Лабораторія, де здійснювалось вимірювання газу |  | прізвище |  | підпис | дата
Начальник служби ГВ і М |  | Калитюк О.А. |  |  | .12.2017
Підрозділу, відповідального за облік газу за маршрутом |  | прізвище |  | підпис | дата