## паспорт
ПАТ "УКРТРАНСГАЗ" | [5 empty] | ПАСПОРТ ФІЗИКО-ХІМІЧНИХ ПОКАЗНИКІВ ПРИРОДНОГО ГАЗУ №834 | [18 empty] | Маршрут №834
УМГ "ЧЕРКАСИТРАНСГАЗ" | [5 empty] | переданого Золотоніським ЛВУМГ та прийнятого ПАТ "Черкасигаз", ПАТ "Київоблгаз", ПрАТ "Миронівська птахофабрика", ТзОВ "ТПК Автогазінвест", ДП Укравтогаз РВУ "Харківавтогаз" (АГНКС-1 м.Черкаси, АГНКС м. Золотоноша)
Золотоніський п/м Золотоніське ЛВУМГ
Вимірювальна хіміко-аналітична лабораторія
по газопроводу "Уренгой-Помари-Ужгород" (УПУ)
Сертифікат визнання вимірювальних можливостей № РЯ0073/17 чинний до 03.11.2022р | [20 empty] | за період з 01.11.2017р. по 30.11.2017р.
Число місяця | Компонентний склад, % мол. | [11 empty] | Фізико-хімічні показники газу обчислені на основі компонентного складу, 101,325 кПа | [9 empty] | Температура точки роси вологи (Р = 3.92 МПа), °С | Температура точки роси вуглеводнів, °С | Масова концентрація сірководню, г/м3 | Масова концентрація меркаптанової сірки, г/м3 | Маса механічних домішок, г/м3
[13 empty] | Густина абсолютна, кг/м3,при 20 ºС, | Температура вимірювання/згоряння при 20/25°С
| метан, С1 | етан, С2 | пропан, С3 | ізо-бутан, і-С4 | н-бутан, н-С4 | нео-пентан, нео-С5 | ізо-пентан, і-С5 | н-пентан, н-С5 | гексани та вищі, С6+ | кисень, О2 | азот, N2 | діоксид вуглецю, CО2 |  | Теплота згоряння нижча |  |  | Теплота згоряння вища |  |  | Число Воббе вище
[14 empty] | ккал/м3 | МДж/м3 | кВт⋅год/м3 | ккал/м3 | МДж/м3 | кВт⋅год/м3 | ккал/м3 | МДж/м3 | кВт⋅год/м3
1 | 96.0526 | 2.1762 | 0.6853 | 0.1089 | 0.1042 | 0.0014 | 0.0195 | 0.014 | 0.0118 | 0.0037 | 0.6714 | 0.151 | 0.6991 | 8192.4144 | 34.3 | 9.5278 | 9083.3096 | 38.03 | 10.5639 | 11923 | 49.92 | 13.8667
2 | 96.1388 | 2.1317 | 0.665 | 0.1048 | 0.1001 | 0.0013 | 0.0184 | 0.0129 | 0.0103 | 0.0041 | 0.6622 | 0.1504 | 0.6983 | 8185.249 | 34.27 | 9.5194 | 9076.1442 | 38 | 10.5556 | 11921 | 49.91 | 13.8639
3 | 96.1168 | 2.1508 | 0.6722 | 0.1062 | 0.1017 | 0.0014 | 0.0182 | 0.0128 | 0.0098 | 0.0037 | 0.6549 | 0.1515 | 0.6985 | 8187.6375 | 34.28 | 9.5222 | 9078.5327 | 38.01 | 10.5583 | 11923 | 49.92 | 13.8667
4 | [13 empty] | 8187.6375 | 34.28 | 9.5222 | 9078.5327 | 38.01 | 10.5583 | 11923 | 49.92 | 13.8667
5 | [13 empty] | 8187.6375 | 34.28 | 9.5222 | 9078.5327 | 38.01 | 10.5583 | 11923 | 49.92 | 13.8667
6 | 96.0999 | 2.1568 | 0.6778 | 0.1069 | 0.1024 | 0.0014 | 0.0186 | 0.0133 | 0.0102 | 0.0042 | 0.6558 | 0.1527 | 0.6986 | 8187.6375 | 34.28 | 9.5222 | 9080.9211 | 38.02 | 10.5611 | 11923 | 49.92 | 13.8667 | -21.6 |  |  |  | 0,000
7 | 96.082 | 2.1709 | 0.6844 | 0.1082 | 0.1033 | 0.0014 | 0.0188 | 0.0134 | 0.0105 | 0.0036 | 0.6499 | 0.1536 | 0.6988 | 8192.4144 | 34.3 | 9.5278 | 9083.3096 | 38.03 | 10.5639 | 11926 | 49.93 | 13.8694
8 | 96.0234 | 2.2061 | 0.6973 | 0.1104 | 0.1061 | 0.0014 | 0.0195 | 0.0139 | 0.0112 | 0.0038 | 0.6491 | 0.1578 | 0.6994 | 8197.1913 | 34.32 | 9.5333 | 9088.0865 | 38.05 | 10.5694 | 11928 | 49.94 | 13.8722
9 | 96.0425 | 2.1973 | 0.6911 | 0.1091 | 0.1043 | 0.0013 | 0.0188 | 0.0133 | 0.0106 | 0.0039 | 0.6506 | 0.1572 | 0.6991 | 8194.8028 | 34.31 | 9.5306 | 9085.698 | 38.04 | 10.5667 | 11926 | 49.93 | 13.8694
10 | 96.1147 | 2.1524 | 0.6761 | 0.1069 | 0.1023 | 0.0014 | 0.0185 | 0.013 | 0.0103 | 0.0036 | 0.6475 | 0.1533 | 0.6986 | 8190.0259 | 34.29 | 9.525 | 9080.9211 | 38.02 | 10.5611 | 11923 | 49.92 | 13.8667
11 | [13 empty] | 8190.0259 | 34.29 | 9.525 | 9080.9211 | 38.02 | 10.5611 | 11923 | 49.92 | 13.8667
12 | [13 empty] | 8190.0259 | 34.29 | 9.525 | 9080.9211 | 38.02 | 10.5611 | 11923 | 49.92 | 13.8667
13 | 96.0532 | 2.1885 | 0.6906 | 0.1083 | 0.1032 | 0.0014 | 0.0185 | 0.0132 | 0.0102 | 0.004 | 0.6513 | 0.1576 | 0.699 | 8192.4144 | 34.3 | 9.5278 | 9085.698 | 38.04 | 10.5667 | 11926 | 49.93 | 13.8694 | -20.8
14 | 95.9802 | 2.2452 | 0.7058 | 0.1107 | 0.1055 | 0.0014 | 0.0191 | 0.0136 | 0.0105 | 0.0037 | 0.6437 | 0.1606 | 0.6997 | 8199.5797 | 34.33 | 9.5361 | 9092.8634 | 38.07 | 10.575 | 11930 | 49.95 | 13.875
15 | 96.0477 | 2.1975 | 0.6888 | 0.1088 | 0.1038 | 0.0015 | 0.019 | 0.0135 | 0.0106 | 0.0051 | 0.6498 | 0.1539 | 0.6991 | 8194.8028 | 34.31 | 9.5306 | 9085.698 | 38.04 | 10.5667 | 11926 | 49.93 | 13.8694
16 | 96.0058 | 2.2268 | 0.6988 | 0.1099 | 0.1049 | 0.0015 | 0.0191 | 0.0137 | 0.0106 | 0.005 | 0.6498 | 0.1541 | 0.6994 | 8197.1913 | 34.32 | 9.5333 | 9090.475 | 38.06 | 10.5722 | 11928 | 49.94 | 13.8722
17 | 96.0907 | 2.1753 | 0.6796 | 0.1071 | 0.1022 | 0.0014 | 0.0188 | 0.0135 | 0.0107 | 0.0039 | 0.6459 | 0.1509 | 0.6987 | 8192.4144 | 34.3 | 9.5278 | 9083.3096 | 38.03 | 10.5639 | 11926 | 49.93 | 13.8694
18 | [13 empty] | 8192.4144 | 34.3 | 9.5278 | 9083.3096 | 38.03 | 10.5639 | 11926 | 49.93 | 13.8694
19 | [13 empty] | 8192.4144 | 34.3 | 9.5278 | 9083.3096 | 38.03 | 10.5639 | 11926 | 49.93 | 13.8694
20 | 96.0704 | 2.1882 | 0.683 | 0.1073 | 0.1023 | 0.0014 | 0.0187 | 0.0133 | 0.0103 | 0.0042 | 0.6473 | 0.1536 | 0.6989 | 8192.4144 | 34.3 | 9.5278 | 9083.3096 | 38.03 | 10.5639 | 11926 | 49.93 | 13.8694 | -20
21 | 96.0761 | 2.1845 | 0.6855 | 0.1085 | 0.104 | 0.0015 | 0.019 | 0.0136 | 0.0105 | 0.0037 | 0.6416 | 0.1515 | 0.6989 | 8194.8028 | 34.31 | 9.5306 | 9085.698 | 38.04 | 10.5667 | 11928 | 49.94 | 13.8722
22 | 95.9962 | 2.2378 | 0.7021 | 0.1114 | 0.1069 | 0.0016 | 0.0194 | 0.0137 | 0.0105 | 0.0038 | 0.6407 | 0.1559 | 0.6996 | 8199.5797 | 34.33 | 9.5361 | 9092.8634 | 38.07 | 10.575 | 11930 | 49.95 | 13.875
23 | 95.9825 | 2.2382 | 0.7042 | 0.1127 | 0.1085 | 0.0015 | 0.0201 | 0.0142 | 0.0113 | 0.0038 | 0.647 | 0.156 | 0.6997 | 8201.9682 | 34.34 | 9.5389 | 9092.8634 | 38.07 | 10.575 | 11930 | 49.95 | 13.875
24 | 95.9768 | 2.241 | 0.7029 | 0.1124 | 0.1077 | 0.0015 | 0.0199 | 0.0142 | 0.0113 | 0.0041 | 0.6541 | 0.1541 | 0.6997 | 8199.5797 | 34.33 | 9.5361 | 9092.8634 | 38.07 | 10.575 | 11930 | 49.95 | 13.875
25 | [13 empty] | 8199.5797 | 34.33 | 9.5361 | 9092.8634 | 38.07 | 10.575 | 11930 | 49.95 | 13.875
26 | [13 empty] | 8199.5797 | 34.33 | 9.5361 | 9092.8634 | 38.07 | 10.575 | 11930 | 49.95 | 13.875
27 | 96.1523 | 2.122 | 0.6678 | 0.107 | 0.1032 | 0.0014 | 0.0191 | 0.0136 | 0.0109 | 0.00469 | 0.6535 | 0.1445 | 0.6983 | 8187.6375 | 34.28 | 9.5222 | 9078.5327 | 38.01 | 10.5583 | 11923 | 49.92 | 13.8667 | -21.5 |  | 0,000 | 0
28 | 96.1314 | 2.1437 | 0.6739 | 0.1073 | 0.1035 | 0.0015 | 0.0194 | 0.0138 | 0.011 | 0.0037 | 0.6434 | 0.1474 | 0.6985 | 8190.0259 | 34.29 | 9.525 | 9080.9211 | 38.02 | 10.5611 | 11926 | 49.93 | 13.8694
29 | 96.1044 | 2.1659 | 0.6802 | 0.1086 | 0.1044 | 0.0014 | 0.0194 | 0.0138 | 0.011 | 0.0039 | 0.6389 | 0.1481 | 0.6987 | 8192.4144 | 34.3 | 9.5278 | 9085.698 | 38.04 | 10.5667 | 11928 | 49.94 | 13.8722
30 | 96.061 | 2.1891 | 0.6882 | 0.1099 | 0.1058 | 0.0014 | 0.0198 | 0.0141 | 0.0112 | 0.0038 | 0.645 | 0.1507 | 0.6991 | 8194.8028 | 34.31 | 9.5306 | 9088.0865 | 38.05 | 10.5694 | 11928 | 49.94 | 13.8722
31
Рівень одоризації відповідає вимогам чинних нормативних документів | [13 empty] | 8193.728 | 34.3055 | 9.5293 | 9085.4592 | 38.039 | 10.5664
Середньозважене значення теплоти згоряння:
| В.о. начальника Золотоніського ЛВУМГ | [8 empty] | Черніков І.Є. | [10 empty] | 2017-12-01
|  | Підрозділу підприємства, якому підпорядкована лабораторія | [8 empty] | прізвище | [5 empty] | підпис |  |  |  | дата
| Начальник ВХАЛ | [8 empty] | Куліш Т.В. | [10 empty] | 2017-12-01
|  | Лабораторія, де здійснювалось вимірювання газу | [8 empty] | прізвище | [5 empty] | підпис |  |  |  | дата

## додаток
Додаток до Паспорту фізико-хімічних показників природного газу. Маршрут №834
Область | ГРС, прямий споживач | Cередньозважене значення вищої теплоти згоряння
|  | ккал/м³ | МДж/м³ | кВт*год./м³
Маршрут №834 |  | 9085.4592 | 38.039 | 10.5664
Київська | Богуслав УПУ | 9085.4353 | 38.0389 | 10.5664
Київська | Вільхівець УПУ | 9085.4353 | 38.0389 | 10.5664
Київська | Високе УПУ | 9085.1726 | 38.0378 | 10.5661
Київська | Зеленьки УПУ | 9085.4114 | 38.0388 | 10.5663
Київська | Кагарлик УПУ | 9085.3637 | 38.0386 | 10.5663
Київська | Мельники (Іванівка) УПУ | 9085.2203 | 38.038 | 10.5661
Київська | Миронівка УПУ | 9085.2203 | 38.038 | 10.5661
Київська | Озерна (цукр.з-д) УПУ | 9085.4592 | 38.039 | 10.5664
Київська | П`ятигори УПУ | 9085.4831 | 38.0391 | 10.5664
Київська | Ржищів УПУ | 9085.507 | 38.0392 | 10.5664
Київська | Росава УПУ | 9085.3398 | 38.0385 | 10.5663
Київська | Ставище УПУ | 9085.3398 | 38.0385 | 10.5663
Київська | Стайки УПУ | 9085.0532 | 38.0373 | 10.5659
Київська | Тараща (Ківшовата) УПУ | 9085.3875 | 38.0387 | 10.5663
Київська | Тетіїв УПУ | 9085.077 | 38.0374 | 10.5659
Київська | Тулинці УПУ | 9085.3637 | 38.0386 | 10.5663
Черкаська | Єлізоветівка ЯЧ | 9085.5308 | 38.0393 | 10.5665
Черкаська | АГНКС Золотоноша (РВУ "Харківавтогаз" ) УПУ | 9085.0054 | 38.0371 | 10.5659
Черкаська | АГНКС ТОВ "ТПК Автогазiнвест" | 9085.3637 | 38.0386 | 10.5663
Черкаська | АГНКС Черкаси (РВУ "Харківавтогаз" ) ЯЧ | 9085.3875 | 38.0387 | 10.5663
Черкаська | АЗОТ Яготин | 9085.4831 | 38.0391 | 10.5664
Черкаська | Білозірря ЯЧ | 9085.1726 | 38.0378 | 10.5661
Черкаська | Байбузи ЯЧ | 9085.4592 | 38.039 | 10.5664
Черкаська | Баштечки УПУ | 9085.1009 | 38.0375 | 10.566
Черкаська | Богодухівка УПУ | 9084.9098 | 38.0367 | 10.5658
Черкаська | ГРС Черкаси, лінія Черкаська ТЕЦ | 9086.8923 | 38.045 | 10.5681
Черкаська | Дмитрівка УПУ | 9085.4353 | 38.0389 | 10.5664
Черкаська | Драбів УПУ | 9085.1726 | 38.0378 | 10.5661
Черкаська | Дубіївка ЯЧ | 9085.3637 | 38.0386 | 10.5663
Черкаська | Жашків УПУ | 9085.3875 | 38.0387 | 10.5663
Черкаська | Закревки ЯЧ | 9085.507 | 38.0392 | 10.5664
Черкаська | Золотоноша УПУ | 9085.2681 | 38.0382 | 10.5662
Черкаська | Канів ЯЧ | 9085.2442 | 38.0381 | 10.5661
Черкаська | Кор.-Шевчен. УПУ | 9085.0293 | 38.0372 | 10.5659
Черкаська | Леськи ЯЧ | 9085.3637 | 38.0386 | 10.5663
Черкаська | М.Бурімка УПУ | 9085.2442 | 38.0381 | 10.5661
Черкаська | Мельники (Крутьки) УПУ | 9085.2681 | 38.0382 | 10.5662
Черкаська | Мошни ЯЧ | 9085.3159 | 38.0384 | 10.5662
Черкаська | Острожани УПУ | 9085.3159 | 38.0384 | 10.5662
Черкаська | ПАТ"Миронiвська птахофабрика" Ліпляве ЯЧ | 9085.0293 | 38.0372 | 10.5659
Черкаська | ПАТ"Миронiвська птахофабрика" Тулинці УПУ | 9085.3637 | 38.0386 | 10.5663
Черкаська | Сахнівка УПУ | 9085.3637 | 38.0386 | 10.5663
Черкаська | Сміла ЯЧ | 9085.507 | 38.0392 | 10.5664
Черкаська | Старосілля ЯЧ | 9085.3159 | 38.0384 | 10.5662
Черкаська | Степанки ЯЧ | 9085.3637 | 38.0386 | 10.5663
Черкаська | Тубельці ЯЧ | 9085.4592 | 38.039 | 10.5664
Черкаська | Хмільна ЯЧ | 9085.3398 | 38.0385 | 10.5663
Черкаська | Черкаси (місто без ТЕЦ) Яготин | 9085.2681 | 38.0382 | 10.5662
Черкаська | Чорнобай УПУ | 9085.3159 | 38.0384 | 10.5662
В.о начальника Золотоніського ЛВУМГ |  | Черніков І.Є. |  |  | 2017-12-01
Підрозділу підприємства, якому підпорядкована лабораторія |  | прізвище |  | підпис | дата
Начальник ВХАЛ |  | Куліш Т.В. |  |  | 2017-12-01
Лабораторія, де здійснювалось вимірювання газу |  | прізвище |  | підпис | дата