## паспорт
ПАТ "УКРТРАНСГАЗ" | [5 empty] | ПАСПОРТ ФІЗИКО-ХІМІЧНИХ ПОКАЗНИКІВ ПРИРОДНОГО ГАЗУ №212 | [18 empty] | Маршрут №212
УМГ "ЛЬВІВТРАНСГАЗ" | [5 empty] | переданого Бібрським ЛВУМГ та прийнятого ПАТ "Львівгаз"
Комарнівський ПМ Бібрське ЛВУМГ
Вимірювальна хіміко-аналітична лабораторія
по газопроводу "Комарно-Яворів" (Ду 500)
Свідоцтво № РЛ 157/15 чинне до 14.12.2020 р. | [20 empty] | за період з 01.11.2017р. по 30.11.2017р.
Число місяця | Компонентний склад, % мол. | [11 empty] | Фізико-хімічні показники газу обчислені на основі компонентного складу, 101,325 кПа | [9 empty] | Температура точки роси вологи (Р = 3.92 МПа), °С | Температура точки роси вуглеводнів, °С | Масова концентрація сірководню, г/м3 | Масова концентрація меркаптанової сірки, г/м3 | Маса механічних домішок, г/м3
[13 empty] | Густина абсолютна, кг/м3,при 20 ºС, | Температура вимірювання/згоряння при 20/25°С
| метан, С1 | етан, С2 | пропан, С3 | ізо-бутан, і-С4 | н-бутан, н-С4 | нео-пентан, нео-С5 | ізо-пентан, і-С5 | н-пентан, н-С5 | гексани та вищі, С6+ | кисень, О2 | азот, N2 | діоксид вуглецю, CО2 |  | Теплота згоряння нижча |  |  | Теплота згоряння вища |  |  | Число Воббе вище
[14 empty] | ккал/м3 | МДж/м3 | кВт⋅год/м3 | ккал/м3 | МДж/м3 | кВт⋅год/м3 | ккал/м3 | МДж/м3 | кВт⋅год/м3
1 | [13 empty] | 8037.1645 | 33.65 | 9.3472 | 8916.1174 | 37.33 | 10.3694 | 11797 | 49.39 | 13.7194
2 | 96.8401 | 1.3156 | 0.4658 | 0.1094 | 0.0976 | 0.001 | 0.0425 | 0.0207 | 0.0447 | 0.0071 | 0.8398 | 0.2157 | 0.6946 | 8108.8183 | 33.95 | 9.4306 | 8992.5481 | 37.65 | 10.4583 | 11842 | 49.58 | 13.7722
3 | [13 empty] | 8108.8183 | 33.95 | 9.4306 | 8992.5481 | 37.65 | 10.4583 | 11842 | 49.58 | 13.7722
4 | [13 empty] | 8108.8183 | 33.95 | 9.4306 | 8992.5481 | 37.65 | 10.4583 | 11842 | 49.58 | 13.7722
5 | [13 empty] | 8108.8183 | 33.95 | 9.4306 | 8992.5481 | 37.65 | 10.4583 | 11842 | 49.58 | 13.7722
6 | [13 empty] | 8108.8183 | 33.95 | 9.4306 | 8992.5481 | 37.65 | 10.4583 | 11842 | 49.58 | 13.7722
7 | 97.1644 | 1.0153 | 0.4046 | 0.0992 | 0.0873 | 0.001 | 0.0409 | 0.0206 | 0.051 | 0.0052 | 0.8867 | 0.2242 | 0.6922 | 8075.3799 | 33.81 | 9.3917 | 8956.7213 | 37.5 | 10.4167 | 11816 | 49.47 | 13.7417
8 | [13 empty] | 8075.3799 | 33.81 | 9.3917 | 8956.7213 | 37.5 | 10.4167 | 11816 | 49.47 | 13.7417
9 | [13 empty] | 8075.3799 | 33.81 | 9.3917 | 8956.7213 | 37.5 | 10.4167 | 11816 | 49.47 | 13.7417
10 | [13 empty] | 8075.3799 | 33.81 | 9.3917 | 8956.7213 | 37.5 | 10.4167 | 11816 | 49.47 | 13.7417
11 | [13 empty] | 8075.3799 | 33.81 | 9.3917 | 8956.7213 | 37.5 | 10.4167 | 11816 | 49.47 | 13.7417
12 | [13 empty] | 8075.3799 | 33.81 | 9.3917 | 8956.7213 | 37.5 | 10.4167 | 11816 | 49.47 | 13.7417
13 | [13 empty] | 8075.3799 | 33.81 | 9.3917 | 8956.7213 | 37.5 | 10.4167 | 11816 | 49.47 | 13.7417 |  |  | 0.0001 | 0.0002 | не виявл.
14 | 97.0164 | 1.2063 | 0.415 | 0.0962 | 0.0846 | 0.001 | 0.0376 | 0.019 | 0.0448 | 0.0078 | 0.8601 | 0.2115 | 0.6928 | 8087.3222 | 33.86 | 9.4056 | 8971.052 | 37.56 | 10.4333 | 11828 | 49.52 | 13.7556
15 | [13 empty] | 8087.3222 | 33.86 | 9.4056 | 8971.052 | 37.56 | 10.4333 | 11828 | 49.52 | 13.7556
16 | [13 empty] | 8087.3222 | 33.86 | 9.4056 | 8971.052 | 37.56 | 10.4333 | 11828 | 49.52 | 13.7556
17 | [13 empty] | 8087.3222 | 33.86 | 9.4056 | 8971.052 | 37.56 | 10.4333 | 11828 | 49.52 | 13.7556
18 | [13 empty] | 8087.3222 | 33.86 | 9.4056 | 8971.052 | 37.56 | 10.4333 | 11828 | 49.52 | 13.7556
19 | [13 empty] | 8087.3222 | 33.86 | 9.4056 | 8971.052 | 37.56 | 10.4333 | 11828 | 49.52 | 13.7556
20 | [13 empty] | 8087.3222 | 33.86 | 9.4056 | 8971.052 | 37.56 | 10.4333 | 11828 | 49.52 | 13.7556
21 | 96.7444 | 1.4839 | 0.4897 | 0.1028 | 0.093 | 0.001 | 0.0385 | 0.0214 | 0.0406 | 0.0072 | 0.7927 | 0.185 | 0.6949 | 8123.1491 | 34.01 | 9.4472 | 9009.2673 | 37.72 | 10.4778 | 11861 | 49.66 | 13.7944
22 | [13 empty] | 8123.1491 | 34.01 | 9.4472 | 9009.2673 | 37.72 | 10.4778 | 11861 | 49.66 | 13.7944
23 | [13 empty] | 8123.1491 | 34.01 | 9.4472 | 9009.2673 | 37.72 | 10.4778 | 11861 | 49.66 | 13.7944
24 | [13 empty] | 8123.1491 | 34.01 | 9.4472 | 9009.2673 | 37.72 | 10.4778 | 11861 | 49.66 | 13.7944
25 | [13 empty] | 8123.1491 | 34.01 | 9.4472 | 9009.2673 | 37.72 | 10.4778 | 11861 | 49.66 | 13.7944
26 | [13 empty] | 8123.1491 | 34.01 | 9.4472 | 9009.2673 | 37.72 | 10.4778 | 11861 | 49.66 | 13.7944
27 | [13 empty] | 8123.1491 | 34.01 | 9.4472 | 9009.2673 | 37.72 | 10.4778 | 11861 | 49.66 | 13.7944
28 | 96.7617 | 1.4511 | 0.488 | 0.1057 | 0.0914 | 0.001 | 0.0361 | 0.0183 | 0.0358 | 0.0055 | 0.8005 | 0.205 | 0.6947 | 8115.9837 | 33.98 | 9.4389 | 9002.102 | 37.69 | 10.4694 | 11854 | 49.63 | 13.7861
29 | [13 empty] | 8115.9837 | 33.98 | 9.4389 | 9002.102 | 37.69 | 10.4694 | 11854 | 49.63 | 13.7861
30 | [13 empty] | 8115.9837 | 33.98 | 9.4389 | 9002.102 | 37.69 | 10.4694 | 11854 | 49.63 | 13.7861
31
Рівень одоризації відповідає вимогам чинних нормативних документів | [13 empty] | 8097.6403 | 33.9032 | 9.4176 | 8981.4418 | 37.6035 | 10.4454
Середньозважене значення теплоти згоряння:
| Начальник Бібрського ЛВУМГ | [8 empty] | Саловський Б.Й. | [10 empty] | 2017-12-01
|  | Підрозділу підприємства, якому підпорядкована лабораторія | [8 empty] | прізвище | [5 empty] | підпис |  |  |  | дата
| Хімік ВХАЛ | [8 empty] | Іваненко О.С. | [10 empty] | 2017-12-01
|  | Лабораторія, де здійснювалось вимірювання газу | [8 empty] | прізвище | [5 empty] | підпис |  |  |  | дата
| Начальник служби ГВ і М | [8 empty] | Кузьмін Т.Б. | [10 empty] | 2017-12-01
|  | Підрозділу, відповідального за облік газу за маршрутом | [8 empty] | прізвище | [5 empty] | підпис |  |  |  | дата

## додаток
Додаток до Паспорту фізико-хімічних показників природного газу. Маршрут №212
Область | ГРС, прямий споживач | Cередньозважене значення вищої теплоти згоряння
|  | ккал/м³ | МДж/м³ | кВт*год./м³
Маршрут №212 |  | 8981.4418 | 37.6035 | 10.4454
Львівська | ГРС "Сірка" Яворів лінія на ТзОВ"Енергія Н.Яворівськ" | 8981.4418 | 37.6035 | 10.4454
Начальник Бібрського ЛВУМГ |  | Саловський Б.Й. |  |  | 2017-12-01
Підрозділу підприємства, якому підпорядкована лабораторія |  | прізвище |  | підпис | дата
Хімік ВХАЛ |  | Іваненко О.С. |  |  | 2017-12-01
Лабораторія, де здійснювалось вимірювання газу |  | прізвище |  | підпис | дата
Начальник служби ГВ і М |  | Кузьмін Т.Б. |  |  | 2017-12-01
Підрозділу, відповідального за облік газу за маршрутом |  | прізвище |  | підпис | дата