## паспорт
ПАТ "УКРТРАНСГАЗ" | [5 empty] | ПАСПОРТ ФІЗИКО-ХІМІЧНИХ ПОКАЗНИКІВ ПРИРОДНОГО ГАЗУ №220 | [18 empty] | Маршрут №220
УМГ "ЛЬВІВТРАНСГАЗ" | [5 empty] | переданого Бібрським ЛВУМГ та прийнятого ПАТ "Львівгаз"
Комарнівський ПМ Бібрське ЛВУМГ
Вимірювальна хіміко-аналітична лабораторія
по газопроводу "Комарно-Держкордон" (Ду 700)
Свідоцтво № РЛ 157/15 чинне до 14.12.2020 р. | [20 empty] | за період з 01.11.2017р. по 30.11.2017р.
Число місяця | Компонентний склад, % мол. | [11 empty] | Фізико-хімічні показники газу обчислені на основі компонентного складу, 101,325 кПа | [9 empty] | Температура точки роси вологи (Р = 3.92 МПа), °С | Температура точки роси вуглеводнів, °С | Масова концентрація сірководню, г/м3 | Масова концентрація меркаптанової сірки, г/м3 | Маса механічних домішок, г/м3
[13 empty] | Густина абсолютна, кг/м3,при 20 ºС, | Температура вимірювання/згоряння при 20/25°С
| метан, С1 | етан, С2 | пропан, С3 | ізо-бутан, і-С4 | н-бутан, н-С4 | нео-пентан, нео-С5 | ізо-пентан, і-С5 | н-пентан, н-С5 | гексани та вищі, С6+ | кисень, О2 | азот, N2 | діоксид вуглецю, CО2 |  | Теплота згоряння нижча |  |  | Теплота згоряння вища |  |  | Число Воббе вище
[14 empty] | ккал/м3 | МДж/м3 | кВт⋅год/м3 | ккал/м3 | МДж/м3 | кВт⋅год/м3 | ккал/м3 | МДж/м3 | кВт⋅год/м3
1 | [13 empty] | 8135.0914 | 34.06 | 9.4611 | 9018.8212 | 37.76 | 10.4889 | 11878 | 49.73 | 13.8139
2 | 96.4426 | 1.863 | 0.5821 | 0.094 | 0.09 | 0.0014 | 0.0185 | 0.0115 | 0.0121 | 0.0056 | 0.7167 | 0.1625 | 0.6957 | 8147.0336 | 34.11 | 9.475 | 9030.7635 | 37.81 | 10.5028 | 11883 | 49.75 | 13.8194 | -15
3 | [13 empty] | 8147.0336 | 34.11 | 9.475 | 9030.7635 | 37.81 | 10.5028 | 11883 | 49.75 | 13.8194
4 | [13 empty] | 8147.0336 | 34.11 | 9.475 | 9030.7635 | 37.81 | 10.5028 | 11883 | 49.75 | 13.8194
5 | [13 empty] | 8147.0336 | 34.11 | 9.475 | 9030.7635 | 37.81 | 10.5028 | 11883 | 49.75 | 13.8194
6 | [13 empty] | 8147.0336 | 34.11 | 9.475 | 9030.7635 | 37.81 | 10.5028 | 11883 | 49.75 | 13.8194
7 | [13 empty] | 8147.0336 | 34.11 | 9.475 | 9030.7635 | 37.81 | 10.5028 | 11883 | 49.75 | 13.8194
8 | 96.5491 | 1.7925 | 0.552 | 0.0876 | 0.0834 | 0.0013 | 0.0172 | 0.0107 | 0.0116 | 0.0056 | 0.7382 | 0.1508 | 0.6946 | 8135.0914 | 34.06 | 9.4611 | 9018.8212 | 37.76 | 10.4889 | 11875 | 49.72 | 13.8111 | -14.3
9 | [13 empty] | 8135.0914 | 34.06 | 9.4611 | 9018.8212 | 37.76 | 10.4889 | 11875 | 49.72 | 13.8111
10 | [13 empty] | 8135.0914 | 34.06 | 9.4611 | 9018.8212 | 37.76 | 10.4889 | 11875 | 49.72 | 13.8111
11 | [13 empty] | 8135.0914 | 34.06 | 9.4611 | 9018.8212 | 37.76 | 10.4889 | 11875 | 49.72 | 13.8111
12 | [13 empty] | 8135.0914 | 34.06 | 9.4611 | 9018.8212 | 37.76 | 10.4889 | 11875 | 49.72 | 13.8111
13 | [13 empty] | 8135.0914 | 34.06 | 9.4611 | 9018.8212 | 37.76 | 10.4889 | 11875 | 49.72 | 13.8111
14 | 96.6258 | 1.7226 | 0.5261 | 0.0857 | 0.0823 | 0.0011 | 0.0179 | 0.0112 | 0.0132 | 0.0056 | 0.7562 | 0.1523 | 0.694 | 8125.5375 | 34.02 | 9.45 | 9009.2673 | 37.72 | 10.4778 | 11868 | 49.69 | 13.8028 | -13.8
15 | [13 empty] | 8125.5375 | 34.02 | 9.45 | 9009.2673 | 37.72 | 10.4778 | 11868 | 49.69 | 13.8028
16 | [13 empty] | 8125.5375 | 34.02 | 9.45 | 9009.2673 | 37.72 | 10.4778 | 11868 | 49.69 | 13.8028
17 | [13 empty] | 8125.5375 | 34.02 | 9.45 | 9009.2673 | 37.72 | 10.4778 | 11868 | 49.69 | 13.8028
18 | [13 empty] | 8125.5375 | 34.02 | 9.45 | 9009.2673 | 37.72 | 10.4778 | 11868 | 49.69 | 13.8028
19 | [13 empty] | 8125.5375 | 34.02 | 9.45 | 9009.2673 | 37.72 | 10.4778 | 11868 | 49.69 | 13.8028
20 | [13 empty] | 8125.5375 | 34.02 | 9.45 | 9009.2673 | 37.72 | 10.4778 | 11868 | 49.69 | 13.8028
21 | 96.5404 | 1.7878 | 0.5382 | 0.0855 | 0.0812 | 0.0012 | 0.0174 | 0.0108 | 0.0112 | 0.0055 | 0.7607 | 0.1601 | 0.6946 | 8130.3144 | 34.04 | 9.4556 | 9011.6558 | 37.73 | 10.4806 | 11868 | 49.69 | 13.8028 | -16.2
22 | [13 empty] | 8130.3144 | 34.04 | 9.4556 | 9011.6558 | 37.73 | 10.4806 | 11868 | 49.69 | 13.8028
23 | [13 empty] | 8130.3144 | 34.04 | 9.4556 | 9011.6558 | 37.73 | 10.4806 | 11868 | 49.69 | 13.8028 |  |  | <0,0001 | <0,0002
24 | [13 empty] | 8130.3144 | 34.04 | 9.4556 | 9011.6558 | 37.73 | 10.4806 | 11868 | 49.69 | 13.8028
25 | [13 empty] | 8130.3144 | 34.04 | 9.4556 | 9011.6558 | 37.73 | 10.4806 | 11868 | 49.69 | 13.8028
26 | [13 empty] | 8130.3144 | 34.04 | 9.4556 | 9011.6558 | 37.73 | 10.4806 | 11868 | 49.69 | 13.8028
27 | [13 empty] | 8130.3144 | 34.04 | 9.4556 | 9011.6558 | 37.73 | 10.4806 | 11868 | 49.69 | 13.8028 |  |  |  |  | відс.
28 | 96.3606 | 1.9143 | 0.5906 | 0.0943 | 0.0912 | 0.001 | 0.019 | 0.0118 | 0.0121 | 0.0053 | 0.7316 | 0.1682 | 0.6963 | 8149.4221 | 34.12 | 9.4778 | 9035.5404 | 37.83 | 10.5083 | 11883 | 49.75 | 13.8194 | -17
29 | [13 empty] | 8149.4221 | 34.12 | 9.4778 | 9035.5404 | 37.83 | 10.5083 | 11883 | 49.75 | 13.8194
30 | [13 empty] | 8149.4221 | 34.12 | 9.4778 | 9035.5404 | 37.83 | 10.5083 | 11883 | 49.75 | 13.8194
31
Рівень одоризації відповідає вимогам чинних нормативних документів | [13 empty] | 8135.2824 | 34.0608 | 9.4613 | 9018.7495 | 37.7597 | 10.4888
Середньозважене значення теплоти згоряння:
| Начальник Бібрського ЛВУМГ | [8 empty] | Саловський Б.Й. | [10 empty] | .12.2017
|  | Підрозділу підприємства, якому підпорядкована лабораторія | [8 empty] | прізвище | [5 empty] | підпис |  |  |  | дата
| Хімік ВХАЛ | [8 empty] | Книшик У.П. | [10 empty] | .12.2017
|  | Лабораторія, де здійснювалось вимірювання газу | [8 empty] | прізвище | [5 empty] | підпис |  |  |  | дата
| Начальник служби ГВ і М | [8 empty] | Кузьмін Т.Б. | [10 empty] | .12.2017
|  | Підрозділу, відповідального за облік газу за маршрутом | [8 empty] | прізвище | [5 empty] | підпис |  |  |  | дата

## додаток
Додаток до Паспорту фізико-хімічних показників природного газу. Маршрут №220
Область | ГРС, прямий споживач | Cередньозважене значення вищої теплоти згоряння
|  | ккал/м³ | МДж/м³ | кВт*год./м³
Маршрут №220 |  | 9018.7495 | 37.7597 | 10.4888
Львівська | Дроздовичі | 9018.7495 | 37.7597 | 10.4888
Начальник Бібрського ЛВУМГ |  | Саловський Б.Й. |  |  | .12.2017
Підрозділу підприємства, якому підпорядкована лабораторія |  | прізвище |  | підпис | дата
Хімік ВХАЛ |  | Книшик У.П. |  |  | .12.2017
Лабораторія, де здійснювалось вимірювання газу |  | прізвище |  | підпис | дата
Начальник служби ГВ і М |  | Кузьмін Т.Б. |  |  | .12.2017
Підрозділу, відповідального за облік газу за маршрутом |  | прізвище |  | підпис | дата