## паспорт
ПАТ "УКРТРАНСГАЗ" | [5 empty] | ПАСПОРТ ФІЗИКО-ХІМІЧНИХ ПОКАЗНИКІВ ПРИРОДНОГО ГАЗУ №224 | [18 empty] | Маршрут №224
УМГ "ЛЬВІВТРАНСГАЗ" | [5 empty] | переданого Бібрським ЛВУМГ та прийнятого ПАТ "Львівгаз"
Бібрський п/м Бібрське ЛВУМГ
Вимірювальна хіміко-аналітична лабораторія
по газопроводу "Івацевичі-Долина ІІІ н."
Свідоцтво № РЛ 067/13 чинне до 16.04.2018 р. | [20 empty] | за період з 01.11.2017р. по 30.11.2017р.
Число місяця | Компонентний склад, % мол. | [11 empty] | Фізико-хімічні показники газу обчислені на основі компонентного складу, 101,325 кПа | [9 empty] | Температура точки роси вологи (Р = 3.92 МПа), °С | Температура точки роси вуглеводнів, °С | Масова концентрація сірководню, г/м3 | Масова концентрація меркаптанової сірки, г/м3 | Маса механічних домішок, г/м3
[13 empty] | Густина абсолютна, кг/м3,при 20 ºС, | Температура вимірювання/згоряння при 20/25°С
| метан, С1 | етан, С2 | пропан, С3 | ізо-бутан, і-С4 | н-бутан, н-С4 | нео-пентан, нео-С5 | ізо-пентан, і-С5 | н-пентан, н-С5 | гексани та вищі, С6+ | кисень, О2 | азот, N2 | діоксид вуглецю, CО2 |  | Теплота згоряння нижча |  |  | Теплота згоряння вища |  |  | Число Воббе вище
[14 empty] | ккал/м3 | МДж/м3 | кВт⋅год/м3 | ккал/м3 | МДж/м3 | кВт⋅год/м3 | ккал/м3 | МДж/м3 | кВт⋅год/м3
1 | 96.278 | 2.0455 | 0.6263 | 0.0971 | 0.0914 | 0.0032 | 0.0158 | 0.0094 | 0.0018 | 0.009 | 0.6816 | 0.1409 | 0.6967 | 8166.1413 | 34.19 | 9.4972 | 9052.2596 | 37.9 | 10.5278 | 11902 | 49.83 | 13.8417
2 | [13 empty] | 8166.1413 | 34.19 | 9.4972 | 9052.2596 | 37.9 | 10.5278 | 11902 | 49.83 | 13.8417
3 | [13 empty] | 8166.1413 | 34.19 | 9.4972 | 9052.2596 | 37.9 | 10.5278 | 11902 | 49.83 | 13.8417
4 | [13 empty] | 8166.1413 | 34.19 | 9.4972 | 9052.2596 | 37.9 | 10.5278 | 11902 | 49.83 | 13.8417
5 | [13 empty] | 8166.1413 | 34.19 | 9.4972 | 9052.2596 | 37.9 | 10.5278 | 11902 | 49.83 | 13.8417
6 | [13 empty] | 8166.1413 | 34.19 | 9.4972 | 9052.2596 | 37.9 | 10.5278 | 11902 | 49.83 | 13.8417
7 | 96.3134 | 1.9328 | 0.5967 | 0.092 | 0.0857 | 0.0016 | 0.0152 | 0.0092 | 0.0075 | 0.0073 | 0.8048 | 0.1338 | 0.6961 | 8144.6452 | 34.1 | 9.4722 | 9028.375 | 37.8 | 10.5 | 11878 | 49.73 | 13.8139 | -8
8 | [13 empty] | 8144.6452 | 34.1 | 9.4722 | 9028.375 | 37.8 | 10.5 | 11878 | 49.73 | 13.8139
9 | [13 empty] | 8144.6452 | 34.1 | 9.4722 | 9028.375 | 37.8 | 10.5 | 11878 | 49.73 | 13.8139
10 | [13 empty] | 8144.6452 | 34.1 | 9.4722 | 9028.375 | 37.8 | 10.5 | 11878 | 49.73 | 13.8139
11 | [13 empty] | 8144.6452 | 34.1 | 9.4722 | 9028.375 | 37.8 | 10.5 | 11878 | 49.73 | 13.8139
12 | [13 empty] | 8144.6452 | 34.1 | 9.4722 | 9028.375 | 37.8 | 10.5 | 11878 | 49.73 | 13.8139
13 | [13 empty] | 8144.6452 | 34.1 | 9.4722 | 9028.375 | 37.8 | 10.5 | 11878 | 49.73 | 13.8139
14 | 96.4436 | 1.9593 | 0.5928 | 0.0904 | 0.0829 | 0.0012 | 0.014 | 0.0085 | 0.0024 | 0.0075 | 0.7109 | 0.0865 | 0.6949 | 8154.199 | 34.14 | 9.4833 | 9040.3173 | 37.85 | 10.5139 | 11902 | 49.83 | 13.8417 | -11.5
15 | [13 empty] | 8154.199 | 34.14 | 9.4833 | 9040.3173 | 37.85 | 10.5139 | 11902 | 49.83 | 13.8417
16 | [13 empty] | 8154.199 | 34.14 | 9.4833 | 9040.3173 | 37.85 | 10.5139 | 11902 | 49.83 | 13.8417
17 | [13 empty] | 8154.199 | 34.14 | 9.4833 | 9040.3173 | 37.85 | 10.5139 | 11902 | 49.83 | 13.8417
18 | [13 empty] | 8154.199 | 34.14 | 9.4833 | 9040.3173 | 37.85 | 10.5139 | 11902 | 49.83 | 13.8417
19 | [13 empty] | 8154.199 | 34.14 | 9.4833 | 9040.3173 | 37.85 | 10.5139 | 11902 | 49.83 | 13.8417
20 | [13 empty] | 8154.199 | 34.14 | 9.4833 | 9040.3173 | 37.85 | 10.5139 | 11902 | 49.83 | 13.8417
21 | 96.4432 | 1.9155 | 0.57 | 0.0873 | 0.082 | 0.0022 | 0.0153 | 0.0093 | 0.0032 | 0.0088 | 0.7289 | 0.1343 | 0.6951 | 8144.6452 | 34.1 | 9.4722 | 9028.375 | 37.8 | 10.5 | 11885 | 49.76 | 13.8222 | -12 |  | <0,0002 | <0,0001 | Не вияв.
22 | [13 empty] | 8144.6452 | 34.1 | 9.4722 | 9028.375 | 37.8 | 10.5 | 11885 | 49.76 | 13.8222
23 | [13 empty] | 8144.6452 | 34.1 | 9.4722 | 9028.375 | 37.8 | 10.5 | 11885 | 49.76 | 13.8222
24 | [13 empty] | 8144.6452 | 34.1 | 9.4722 | 9028.375 | 37.8 | 10.5 | 11885 | 49.76 | 13.8222
25 | [13 empty] | 8144.6452 | 34.1 | 9.4722 | 9028.375 | 37.8 | 10.5 | 11885 | 49.76 | 13.8222
26 | [13 empty] | 8144.6452 | 34.1 | 9.4722 | 9028.375 | 37.8 | 10.5 | 11885 | 49.76 | 13.8222
27 | [13 empty] | 8144.6452 | 34.1 | 9.4722 | 9028.375 | 37.8 | 10.5 | 11885 | 49.76 | 13.8222
28 | 96.2954 | 2.0218 | 0.6162 | 0.0953 | 0.0899 | 0.0008 | 0.0164 | 0.0101 | 0.0043 | 0.007 | 0.6994 | 0.1434 | 0.6965 | 8161.3644 | 34.17 | 9.4917 | 9047.4827 | 37.88 | 10.5222 | 11897 | 49.81 | 13.8361 | -4.7
29 | [13 empty] | 8161.3644 | 34.17 | 9.4917 | 9047.4827 | 37.88 | 10.5222 | 11897 | 49.81 | 13.8361
30 | [13 empty] | 8161.3644 | 34.17 | 9.4917 | 9047.4827 | 37.88 | 10.5222 | 11897 | 49.81 | 13.8361
31
Рівень одоризації відповідає вимогам чинних нормативних документів | [13 empty] | 8152.0016 | 34.1308 | 9.4808 | 9036.9257 | 37.8358 | 10.5099
Середньозважене значення теплоти згоряння:
| Начальник Бібрського ЛВУМГ | [8 empty] | Саловський Б.Й. | [10 empty] | 2017-12-01
|  | Підрозділу підприємства, якому підпорядкована лабораторія | [8 empty] | прізвище | [5 empty] | підпис |  |  |  | дата
| Керівник лабораторії | [8 empty] | Роїк Г.В. | [10 empty] | 2017-12-01
|  | Лабораторія, де здійснювалось вимірювання газу | [8 empty] | прізвище | [5 empty] | підпис |  |  |  | дата
| Начальник служби ГВ і М | [8 empty] | Карапата І.І. | [10 empty] | 2017-12-01
|  | Підрозділу, відповідального за облік газу за маршрутом | [8 empty] | прізвище | [5 empty] | підпис |  |  |  | дата

## додаток
Додаток до Паспорту фізико-хімічних показників природного газу. Маршрут №224
Область | ГРС, прямий споживач | Cередньозважене значення вищої теплоти згоряння
|  | ккал/м³ | МДж/м³ | кВт*год./м³
Маршрут №224 |  | 9036.9257 | 37.8358 | 10.5099
Львівська | Жидачів (Гніздичів) | 9036.8063 | 37.8353 | 10.5098
Львівська | Жидачів (на м.Жидачів) | 9037.0451 | 37.8363 | 10.5101
Начальник Бібрського ЛВУМГ |  | Саловський Б.Й. |  |  | 2017-12-01
Підрозділу підприємства, якому підпорядкована лабораторія |  | прізвище |  | підпис | дата
Керівник лабораторії |  | Роїк Г.В. |  |  | 2017-12-01
Лабораторія, де здійснювалось вимірювання газу |  | прізвище |  | підпис | дата
Начальник служби ГВ і М |  | Карапата І.І. |  |  | 2017-12-01
Підрозділу, відповідального за облік газу за маршрутом |  | прізвище |  | підпис | дата