## паспорт
ПАТ "УКРТРАНСГАЗ" | [5 empty] | ПАСПОРТ ФІЗИКО-ХІМІЧНИХ ПОКАЗНИКІВ ПРИРОДНОГО ГАЗУ №229 | [18 empty] | Маршрут №229
УМГ "ЛЬВІВТРАНСГАЗ" | [5 empty] | переданого Бібрським ЛВУМГ та прийнятого ПАТ "Львівгаз"
Бібрський п/м Бібрське ЛВУМГ
Вимірювальна хіміко-аналітична лабораторія
по газопроводу "Угерсько-Львів"
Свідоцтво № РЛ 067/13 чинне до 16.04.2018 р. | [20 empty] | за період з 01.11.2017р. по 30.11.2017р.
Число місяця | Компонентний склад, % мол. | [11 empty] | Фізико-хімічні показники газу обчислені на основі компонентного складу, 101,325 кПа | [9 empty] | Температура точки роси вологи (Р = 3.92 МПа), °С | Температура точки роси вуглеводнів, °С | Масова концентрація сірководню, г/м3 | Масова концентрація меркаптанової сірки, г/м3 | Маса механічних домішок, г/м3
[13 empty] | Густина абсолютна, кг/м3,при 20 ºС, | Температура вимірювання/згоряння при 20/25°С
| метан, С1 | етан, С2 | пропан, С3 | ізо-бутан, і-С4 | н-бутан, н-С4 | нео-пентан, нео-С5 | ізо-пентан, і-С5 | н-пентан, н-С5 | гексани та вищі, С6+ | кисень, О2 | азот, N2 | діоксид вуглецю, CО2 |  | Теплота згоряння нижча |  |  | Теплота згоряння вища |  |  | Число Воббе вище
[14 empty] | ккал/м3 | МДж/м3 | кВт⋅год/м3 | ккал/м3 | МДж/м3 | кВт⋅год/м3 | ккал/м3 | МДж/м3 | кВт⋅год/м3
1 | 91.2656 | 4.2382 | 0.9052 | 0.1028 | 0.1541 | 0.0064 | 0.0431 | 0.0305 | 0.0321 | 0.0071 | 1.3622 | 1.8527 | 0.7395 | 8182.8605 | 34.26 | 9.5167 | 9061.8134 | 37.94 | 10.5389 | 11565 | 48.42 | 13.45 | 10.9 |  | <0,0002 | <0,0001 | Не вияв.
2 | [13 empty] | 8182.8605 | 34.26 | 9.5167 | 9061.8134 | 37.94 | 10.5389 | 11565 | 48.42 | 13.45
3 | [13 empty] | 8182.8605 | 34.26 | 9.5167 | 9061.8134 | 37.94 | 10.5389 | 11565 | 48.42 | 13.45
4 | [13 empty] | 8182.8605 | 34.26 | 9.5167 | 9061.8134 | 37.94 | 10.5389 | 11565 | 48.42 | 13.45
5 | [13 empty] | 8182.8605 | 34.26 | 9.5167 | 9061.8134 | 37.94 | 10.5389 | 11565 | 48.42 | 13.45
6 | [13 empty] | 8182.8605 | 34.26 | 9.5167 | 9061.8134 | 37.94 | 10.5389 | 11565 | 48.42 | 13.45
7 | 96.6873 | 1.7388 | 0.532 | 0.0873 | 0.0805 | 0.0002 | 0.0159 | 0.0098 | 0.0083 | 0.0075 | 0.6992 | 0.1332 | 0.6935 | 8132.7029 | 34.05 | 9.4583 | 9016.4327 | 37.75 | 10.4861 | 11880 | 49.74 | 13.8167 | 7.3
8 | [13 empty] | 8132.7029 | 34.05 | 9.4583 | 9016.4327 | 37.75 | 10.4861 | 11880 | 49.74 | 13.8167
9 | [13 empty] | 8132.7029 | 34.05 | 9.4583 | 9016.4327 | 37.75 | 10.4861 | 11880 | 49.74 | 13.8167
10 | [13 empty] | 8132.7029 | 34.05 | 9.4583 | 9016.4327 | 37.75 | 10.4861 | 11880 | 49.74 | 13.8167
11 | [13 empty] | 8132.7029 | 34.05 | 9.4583 | 9016.4327 | 37.75 | 10.4861 | 11880 | 49.74 | 13.8167
12 | [13 empty] | 8132.7029 | 34.05 | 9.4583 | 9016.4327 | 37.75 | 10.4861 | 11880 | 49.74 | 13.8167
13 | [13 empty] | 8132.7029 | 34.05 | 9.4583 | 9016.4327 | 37.75 | 10.4861 | 11880 | 49.74 | 13.8167
14 | 96.799 | 1.6477 | 0.5018 | 0.0797 | 0.0752 | 0.0016 | 0.0157 | 0.0094 | 0.0053 | 0.0095 | 0.7226 | 0.1325 | 0.6925 | 8118.3721 | 33.99 | 9.4417 | 8999.7135 | 37.68 | 10.4667 | 11868 | 49.69 | 13.8028 | 4.2
15 | [13 empty] | 8118.3721 | 33.99 | 9.4417 | 8999.7135 | 37.68 | 10.4667 | 11868 | 49.69 | 13.8028
16 | [13 empty] | 8118.3721 | 33.99 | 9.4417 | 8999.7135 | 37.68 | 10.4667 | 11868 | 49.69 | 13.8028
17 | [13 empty] | 8118.3721 | 33.99 | 9.4417 | 8999.7135 | 37.68 | 10.4667 | 11868 | 49.69 | 13.8028
18 | [13 empty] | 8118.3721 | 33.99 | 9.4417 | 8999.7135 | 37.68 | 10.4667 | 11868 | 49.69 | 13.8028
19 | [13 empty] | 8118.3721 | 33.99 | 9.4417 | 8999.7135 | 37.68 | 10.4667 | 11868 | 49.69 | 13.8028
20 | [13 empty] | 8118.3721 | 33.99 | 9.4417 | 8999.7135 | 37.68 | 10.4667 | 11868 | 49.69 | 13.8028
21 | 94.1188 | 2.955 | 0.7741 | 0.0997 | 0.1219 | 0.0026 | 0.0287 | 0.0193 | 0.0159 | 0.0081 | 1.0424 | 0.8135 | 0.7149 | 8175.6952 | 34.23 | 9.5083 | 9059.425 | 37.93 | 10.5361 | 11758 | 49.23 | 13.675 | 2.5
22 | [13 empty] | 8175.6952 | 34.23 | 9.5083 | 9059.425 | 37.93 | 10.5361 | 11758 | 49.23 | 13.675
23 | [13 empty] | 8175.6952 | 34.23 | 9.5083 | 9059.425 | 37.93 | 10.5361 | 11758 | 49.23 | 13.675
24 | [13 empty] | 8175.6952 | 34.23 | 9.5083 | 9059.425 | 37.93 | 10.5361 | 11758 | 49.23 | 13.675
25 | [13 empty] | 8175.6952 | 34.23 | 9.5083 | 9059.425 | 37.93 | 10.5361 | 11758 | 49.23 | 13.675
26 | [13 empty] | 8175.6952 | 34.23 | 9.5083 | 9059.425 | 37.93 | 10.5361 | 11758 | 49.23 | 13.675
27 | [13 empty] | 8175.6952 | 34.23 | 9.5083 | 9059.425 | 37.93 | 10.5361 | 11758 | 49.23 | 13.675
28 | 93.5882 | 3.2005 | 0.8278 | 0.104 | 0.1328 | 0.0027 | 0.0327 | 0.0227 | 0.0179 | 0.0076 | 1.106 | 0.9571 | 0.7195 | 8185.249 | 34.27 | 9.5194 | 9068.9788 | 37.97 | 10.5472 | 11734 | 49.13 | 13.6472 | 6
29 | [13 empty] | 8185.249 | 34.27 | 9.5194 | 9068.9788 | 37.97 | 10.5472 | 11734 | 49.13 | 13.6472
30 | [13 empty] | 8185.249 | 34.27 | 9.5194 | 9068.9788 | 37.97 | 10.5472 | 11734 | 49.13 | 13.6472
31
Рівень одоризації відповідає вимогам чинних нормативних документів | [13 empty] | 8152.145 | 34.1314 | 9.4809 | 9034.3462 | 37.825 | 10.5069
Середньозважене значення теплоти згоряння:
| Начальник Бібрського ЛВУМГ | [8 empty] | Саловський Б.Й. | [10 empty] | 2017-12-01
|  | Підрозділу підприємства, якому підпорядкована лабораторія | [8 empty] | прізвище | [5 empty] | підпис |  |  |  | дата
| Керівник лабораторії | [8 empty] | Роїк Г.В. | [10 empty] | 2017-12-01
|  | Лабораторія, де здійснювалось вимірювання газу | [8 empty] | прізвище | [5 empty] | підпис |  |  |  | дата
| Начальник служби ГВ і М | [8 empty] | Карапата І.І. | [10 empty] | 2017-12-01
|  | Підрозділу, відповідального за облік газу за маршрутом | [8 empty] | прізвище | [5 empty] | підпис |  |  |  | дата

## додаток
Додаток до Паспорту фізико-хімічних показників природного газу. Маршрут №229
Область | ГРС, прямий споживач | Cередньозважене значення вищої теплоти згоряння
|  | ккал/м³ | МДж/м³ | кВт*год./м³
Маршрут №229 |  | 9034.3462 | 37.825 | 10.5069
Львівська | Липники (АГНКС Львів-3) | 9033.4147 | 37.8211 | 10.5059
Львівська | Липники (на Львів) | 9034.2984 | 37.8248 | 10.5069
Львівська | Липники (на Пустомити) | 9034.5372 | 37.8258 | 10.5072
Львівська | Розвадів (Миколаївський ЦГК) | 9031.9816 | 37.8151 | 10.5042
Львівська | Розвадів (Пісочна) | 9034.8955 | 37.8273 | 10.5076
Львівська | Розвадів (м.Миколаїв) | 9034.4417 | 37.8254 | 10.5071
Начальник Бібрського ЛВУМГ |  | Саловський Б.Й. |  |  | 2017-12-01
Підрозділу підприємства, якому підпорядкована лабораторія |  | прізвище |  | підпис | дата
Керівник лабораторії |  | Роїк Г.В. |  |  | 2017-12-01
Лабораторія, де здійснювалось вимірювання газу |  | прізвище |  | підпис | дата
Начальник служби ГВ і М |  | Карапата І.І. |  |  | 2017-12-01
Підрозділу, відповідального за облік газу за маршрутом |  | прізвище |  | підпис | дата