## паспорт
ПАТ "УКРТРАНСГАЗ" | [5 empty] | ПАСПОРТ ФІЗИКО-ХІМІЧНИХ ПОКАЗНИКІВ ПРИРОДНОГО ГАЗУ №238 | [18 empty] | Маршрут №238
УМГ "ЛЬВІВТРАНСГАЗ" | [5 empty] | переданого Бібрським ЛВУМГ та прийнятого ПАТ "Львівгаз"
Комарнівський ПМ Бібрське ЛВУМГ
Вимірювальна хіміко-аналітична лабораторія
по газопроводу "Комарно-Яворів" (Ду 500)
Свідоцтво № РЛ 157/15 чинне до 14.12.2020 р. | [20 empty] | за період з 01.11.2017р. по 30.11.2017р.
Число місяця | Компонентний склад, % мол. | [11 empty] | Фізико-хімічні показники газу обчислені на основі компонентного складу, 101,325 кПа | [9 empty] | Температура точки роси вологи (Р = 3.92 МПа), °С | Температура точки роси вуглеводнів, °С | Масова концентрація сірководню, г/м3 | Масова концентрація меркаптанової сірки, г/м3 | Маса механічних домішок, г/м3
[13 empty] | Густина абсолютна, кг/м3,при 20 ºС, | Температура вимірювання/згоряння при 20/25°С
| метан, С1 | етан, С2 | пропан, С3 | ізо-бутан, і-С4 | н-бутан, н-С4 | нео-пентан, нео-С5 | ізо-пентан, і-С5 | н-пентан, н-С5 | гексани та вищі, С6+ | кисень, О2 | азот, N2 | діоксид вуглецю, CО2 |  | Теплота згоряння нижча |  |  | Теплота згоряння вища |  |  | Число Воббе вище
[14 empty] | ккал/м3 | МДж/м3 | кВт⋅год/м3 | ккал/м3 | МДж/м3 | кВт⋅год/м3 | ккал/м3 | МДж/м3 | кВт⋅год/м3
1 | [13 empty] | 7955.9569 | 33.31 | 9.2528 | 8832.5214 | 36.98 | 10.2722 | 11773 | 49.29 | 13.6917
2 | 98.6631 | 0.2532 | 0.0731 | 0.0454 | 0.0118 | 0.001 | 0.0191 | 0.004 | 0.01233 | 0.0053 | 0.6514 | 0.2611 | 0.6788 | 7955.9569 | 33.31 | 9.2528 | 8832.5214 | 36.98 | 10.2722 | 11763 | 49.25 | 13.6806
3 | [13 empty] | 7955.9569 | 33.31 | 9.2528 | 8832.5214 | 36.98 | 10.2722 | 11763 | 49.25 | 13.6806
4 | [13 empty] | 7955.9569 | 33.31 | 9.2528 | 8832.5214 | 36.98 | 10.2722 | 11763 | 49.25 | 13.6806
5 | [13 empty] | 7955.9569 | 33.31 | 9.2528 | 8832.5214 | 36.98 | 10.2722 | 11763 | 49.25 | 13.6806
6 | [13 empty] | 7955.9569 | 33.31 | 9.2528 | 8832.5214 | 36.98 | 10.2722 | 11763 | 49.25 | 13.6806
7 | 98.713 | 0.2557 | 0.0738 | 0.0461 | 0.0118 | 0.001 | 0.0178 | 0.0034 | 0.0105 | 0.0055 | 0.6549 | 0.2073 | 0.6781 | 7960.7338 | 33.33 | 9.2583 | 8834.9098 | 36.99 | 10.275 | 11775 | 49.3 | 13.6944 |  |  | 0.0001 | 0.0002 | не виявл.
8 | [13 empty] | 7960.7338 | 33.33 | 9.2583 | 8834.9098 | 36.99 | 10.275 | 11775 | 49.3 | 13.6944
9 | [13 empty] | 7960.7338 | 33.33 | 9.2583 | 8834.9098 | 36.99 | 10.275 | 11775 | 49.3 | 13.6944
10 | [13 empty] | 7960.7338 | 33.33 | 9.2583 | 8834.9098 | 36.99 | 10.275 | 11775 | 49.3 | 13.6944
11 | [13 empty] | 7960.7338 | 33.33 | 9.2583 | 8834.9098 | 36.99 | 10.275 | 11775 | 49.3 | 13.6944
12 | [13 empty] | 7960.7338 | 33.33 | 9.2583 | 8834.9098 | 36.99 | 10.275 | 11775 | 49.3 | 13.6944
13 | 98.6992 | 0.2549 | 0.0733 | 0.0469 | 0.0122 | 0.001 | 0.0184 | 0.0035 | 0.0099 | 0.0038 | 0.6372 | 0.2405 | 0.6784 | 7958.3454 | 33.32 | 9.2556 | 8834.9098 | 36.99 | 10.275 | 11770 | 49.28 | 13.6889
14 | [13 empty] | 7958.3454 | 33.32 | 9.2556 | 8834.9098 | 36.99 | 10.275 | 11770 | 49.28 | 13.6889
15 | [13 empty] | 7958.3454 | 33.32 | 9.2556 | 8834.9098 | 36.99 | 10.275 | 11770 | 49.28 | 13.6889
16 | [13 empty] | 7958.3454 | 33.32 | 9.2556 | 8834.9098 | 36.99 | 10.275 | 11770 | 49.28 | 13.6889
17 | [13 empty] | 7958.3454 | 33.32 | 9.2556 | 8834.9098 | 36.99 | 10.275 | 11770 | 49.28 | 13.6889
18 | [13 empty] | 7958.3454 | 33.32 | 9.2556 | 8834.9098 | 36.99 | 10.275 | 11770 | 49.28 | 13.6889
19 | [13 empty] | 7958.3454 | 33.32 | 9.2556 | 8834.9098 | 36.99 | 10.275 | 11770 | 49.28 | 13.6889
20 | [13 empty] | 7958.3454 | 33.32 | 9.2556 | 8834.9098 | 36.99 | 10.275 | 11770 | 49.28 | 13.6889
21 | 98.7255 | 0.2562 | 0.0744 | 0.0473 | 0.012 | 0.001 | 0.019 | 0.0038 | 0.0103 | 0.0052 | 0.6504 | 0.1958 | 0.678 | 7960.7338 | 33.33 | 9.2583 | 8837.2983 | 37 | 10.2778 | 11777 | 49.31 | 13.6972
22 | [13 empty] | 7960.7338 | 33.33 | 9.2583 | 8837.2983 | 37 | 10.2778 | 11777 | 49.31 | 13.6972
23 | [13 empty] | 7960.7338 | 33.33 | 9.2583 | 8837.2983 | 37 | 10.2778 | 11777 | 49.31 | 13.6972
24 | [13 empty] | 7960.7338 | 33.33 | 9.2583 | 8837.2983 | 37 | 10.2778 | 11777 | 49.31 | 13.6972
25 | [13 empty] | 7960.7338 | 33.33 | 9.2583 | 8837.2983 | 37 | 10.2778 | 11777 | 49.31 | 13.6972
26 | [13 empty] | 7960.7338 | 33.33 | 9.2583 | 8837.2983 | 37 | 10.2778 | 11777 | 49.31 | 13.6972
27 | 98.6879 | 0.2605 | 0.0756 | 0.0482 | 0.0122 | 0.001 | 0.0188 | 0.0037 | 0.0089 | 0.0048 | 0.6572 | 0.2219 | 0.6784 | 7958.3454 | 33.32 | 9.2556 | 8834.9098 | 36.99 | 10.275 | 11773 | 49.29 | 13.6917
28 | [13 empty] | 7958.3454 | 33.32 | 9.2556 | 8834.9098 | 36.99 | 10.275 | 11773 | 49.29 | 13.6917
29 | [13 empty] | 7958.3454 | 33.32 | 9.2556 | 8834.9098 | 36.99 | 10.275 | 11773 | 49.29 | 13.6917
30 | [13 empty] | 7958.3454 | 33.32 | 9.2556 | 8834.9098 | 36.99 | 10.275 | 11773 | 49.29 | 13.6917
31
Рівень одоризації відповідає вимогам чинних нормативних документів | [13 empty] | 7958.9425 | 33.3225 | 9.2563 | 8835.077 | 36.9907 | 10.2752
Середньозважене значення теплоти згоряння:
| Начальник Бібрського ЛВУМГ | [8 empty] | Саловський Б.Й. | [10 empty] | 2017-12-01
|  | Підрозділу підприємства, якому підпорядкована лабораторія | [8 empty] | прізвище | [5 empty] | підпис |  |  |  | дата
| Хімік ВХАЛ | [8 empty] | Іваненко О.С. | [10 empty] | 2017-12-01
|  | Лабораторія, де здійснювалось вимірювання газу | [8 empty] | прізвище | [5 empty] | підпис |  |  |  | дата
| Начальник служби ГВ і М | [8 empty] | Кузьмін Т.Б. | [10 empty] | 2017-12-01
|  | Підрозділу, відповідального за облік газу за маршрутом | [8 empty] | прізвище | [5 empty] | підпис |  |  |  | дата

## додаток
Додаток до Паспорту фізико-хімічних показників природного газу. Маршрут №238
Область | ГРС, прямий споживач | Cередньозважене значення вищої теплоти згоряння
|  | ккал/м³ | МДж/м³ | кВт*год./м³
Маршрут №238 |  | 8835.077 | 36.9907 | 10.2752
Львівська | Судова Вишня | 8835.077 | 36.9907 | 10.2752
Начальник Бібрського ЛВУМГ |  | Саловський Б.Й. |  |  | 2017-12-01
Підрозділу підприємства, якому підпорядкована лабораторія |  | прізвище |  | підпис | дата
Хімік ВХАЛ |  | Іваненко О.С. |  |  | 2017-12-01
Лабораторія, де здійснювалось вимірювання газу |  | прізвище |  | підпис | дата
Начальник служби ГВ і М |  | Кузьмін Т.Б. |  |  | 2017-12-01
Підрозділу, відповідального за облік газу за маршрутом |  | прізвище |  | підпис | дата