## паспорт
ПАТ "УКРТРАНСГАЗ" | [5 empty] | ПАСПОРТ ФІЗИКО-ХІМІЧНИХ ПОКАЗНИКІВ ПРИРОДНОГО ГАЗУ №244 | [18 empty] | Маршрут №244
УМГ "ЛЬВІВТРАНСГАЗ" | [5 empty] | переданого Бібрським ЛВУМГ та прийнятого ПАТ "Львівгаз"
Комарнівський ПМ Бібрське ЛВУМГ
Вимірювальна хіміко-аналітична лабораторія
по газопроводу "Комарно-Яворів" (Ду 500)
Свідоцтво № РЛ 157/15 чинне до 14.12.2020 р. | [20 empty] | за період з 01.11.2017р. по 30.11.2017р.
Число місяця | Компонентний склад, % мол. | [11 empty] | Фізико-хімічні показники газу обчислені на основі компонентного складу, 101,325 кПа | [9 empty] | Температура точки роси вологи (Р = 3.92 МПа), °С | Температура точки роси вуглеводнів, °С | Масова концентрація сірководню, г/м3 | Масова концентрація меркаптанової сірки, г/м3 | Маса механічних домішок, г/м3
[13 empty] | Густина абсолютна, кг/м3,при 20 ºС, | Температура вимірювання/згоряння при 20/25°С
| метан, С1 | етан, С2 | пропан, С3 | ізо-бутан, і-С4 | н-бутан, н-С4 | нео-пентан, нео-С5 | ізо-пентан, і-С5 | н-пентан, н-С5 | гексани та вищі, С6+ | кисень, О2 | азот, N2 | діоксид вуглецю, CО2 |  | Теплота згоряння нижча |  |  | Теплота згоряння вища |  |  | Число Воббе вище
[14 empty] | ккал/м3 | МДж/м3 | кВт⋅год/м3 | ккал/м3 | МДж/м3 | кВт⋅год/м3 | ккал/м3 | МДж/м3 | кВт⋅год/м3
1 | 96.7801 | 1.3584 | 0.4816 | 0.1117 | 0.1003 | 0.001 | 0.0437 | 0.0218 | 0.0459 | 0.0071 | 0.8323 | 0.2165 | 0.6952 | 8115.9837 | 33.98 | 9.4389 | 8999.7135 | 37.68 | 10.4667 | 11847 | 49.6 | 13.7778
2 | [13 empty] | 8115.9837 | 33.98 | 9.4389 | 8999.7135 | 37.68 | 10.4667 | 11847 | 49.6 | 13.7778
3 | [13 empty] | 8115.9837 | 33.98 | 9.4389 | 8999.7135 | 37.68 | 10.4667 | 11847 | 49.6 | 13.7778
4 | [13 empty] | 8115.9837 | 33.98 | 9.4389 | 8999.7135 | 37.68 | 10.4667 | 11847 | 49.6 | 13.7778
5 | [13 empty] | 8115.9837 | 33.98 | 9.4389 | 8999.7135 | 37.68 | 10.4667 | 11847 | 49.6 | 13.7778
6 | 97.2832 | 0.9179 | 0.36 | 0.1059 | 0.0934 | 0.001 | 0.0485 | 0.0233 | 0.0519 | 0.0054 | 0.8743 | 0.2358 | 0.6917 | 8068.2145 | 33.78 | 9.3833 | 8954.3328 | 37.49 | 10.4139 | 11811 | 49.45 | 13.7361
7 | [13 empty] | 8068.2145 | 33.78 | 9.3833 | 8954.3328 | 37.49 | 10.4139 | 11811 | 49.45 | 13.7361
8 | [13 empty] | 8068.2145 | 33.78 | 9.3833 | 8954.3328 | 37.49 | 10.4139 | 11811 | 49.45 | 13.7361
9 | [13 empty] | 8068.2145 | 33.78 | 9.3833 | 8954.3328 | 37.49 | 10.4139 | 11811 | 49.45 | 13.7361
10 | [13 empty] | 8068.2145 | 33.78 | 9.3833 | 8954.3328 | 37.49 | 10.4139 | 11811 | 49.45 | 13.7361
11 | [13 empty] | 8068.2145 | 33.78 | 9.3833 | 8954.3328 | 37.49 | 10.4139 | 11811 | 49.45 | 13.7361
12 | [13 empty] | 8068.2145 | 33.78 | 9.3833 | 8954.3328 | 37.49 | 10.4139 | 11811 | 49.45 | 13.7361
13 | [13 empty] | 8068.2145 | 33.78 | 9.3833 | 8954.3328 | 37.49 | 10.4139 | 11811 | 49.45 | 13.7361
14 | 96.8335 | 1.3116 | 0.4421 | 0.1029 | 0.0903 | 0.001 | 0.0419 | 0.0212 | 0.0454 | 0.0068 | 0.8118 | 0.2918 | 0.6948 | 8099.2645 | 33.91 | 9.4194 | 8982.9943 | 37.61 | 10.4472 | 11828 | 49.52 | 13.7556
15 | [13 empty] | 8099.2645 | 33.91 | 9.4194 | 8982.9943 | 37.61 | 10.4472 | 11828 | 49.52 | 13.7556
16 | [13 empty] | 8099.2645 | 33.91 | 9.4194 | 8982.9943 | 37.61 | 10.4472 | 11828 | 49.52 | 13.7556
17 | [13 empty] | 8099.2645 | 33.91 | 9.4194 | 8982.9943 | 37.61 | 10.4472 | 11828 | 49.52 | 13.7556
18 | [13 empty] | 8099.2645 | 33.91 | 9.4194 | 8982.9943 | 37.61 | 10.4472 | 11828 | 49.52 | 13.7556
19 | [13 empty] | 8099.2645 | 33.91 | 9.4194 | 8982.9943 | 37.61 | 10.4472 | 11828 | 49.52 | 13.7556
20 | 96.7469 | 1.4795 | 0.4865 | 0.1017 | 0.0913 | 0.001 | 0.0348 | 0.0189 | 0.0389 | 0.0077 | 0.8025 | 0.1904 | 0.6947 | 8118.3721 | 33.99 | 9.4417 | 9004.4904 | 37.7 | 10.4722 | 11859 | 49.65 | 13.7917 |  |  | 0.0001 | 0.0002 | не виявл.
21 | [13 empty] | 8118.3721 | 33.99 | 9.4417 | 9004.4904 | 37.7 | 10.4722 | 11859 | 49.65 | 13.7917
22 | [13 empty] | 8118.3721 | 33.99 | 9.4417 | 9004.4904 | 37.7 | 10.4722 | 11859 | 49.65 | 13.7917
23 | [13 empty] | 8118.3721 | 33.99 | 9.4417 | 9004.4904 | 37.7 | 10.4722 | 11859 | 49.65 | 13.7917
24 | [13 empty] | 8118.3721 | 33.99 | 9.4417 | 9004.4904 | 37.7 | 10.4722 | 11859 | 49.65 | 13.7917
25 | [13 empty] | 8118.3721 | 33.99 | 9.4417 | 9004.4904 | 37.7 | 10.4722 | 11859 | 49.65 | 13.7917
26 | [13 empty] | 8118.3721 | 33.99 | 9.4417 | 9004.4904 | 37.7 | 10.4722 | 11859 | 49.65 | 13.7917
27 | [13 empty] | 8118.3721 | 33.99 | 9.4417 | 9004.4904 | 37.7 | 10.4722 | 11859 | 49.65 | 13.7917
28 | 96.7362 | 1.4708 | 0.4978 | 0.1083 | 0.0979 | 0.001 | 0.0379 | 0.0199 | 0.0383 | 0.0053 | 0.7844 | 0.2023 | 0.6951 | 8123.1491 | 34.01 | 9.4472 | 9009.2673 | 37.72 | 10.4778 | 11861 | 49.66 | 13.7944
29 | [13 empty] | 8123.1491 | 34.01 | 9.4472 | 9009.2673 | 37.72 | 10.4778 | 11861 | 49.66 | 13.7944
30 | [13 empty] | 8123.1491 | 34.01 | 9.4472 | 9009.2673 | 37.72 | 10.4778 | 11861 | 49.66 | 13.7944
31
Рівень одоризації відповідає вимогам чинних нормативних документів | [13 empty] | 8102.3217 | 33.9228 | 9.423 | 8987.604 | 37.6293 | 10.4526
Середньозважене значення теплоти згоряння:
| Начальник Бібрського ЛВУМГ | [8 empty] | Саловський Б.Й. | [10 empty] | 2017-12-01
|  | Підрозділу підприємства, якому підпорядкована лабораторія | [8 empty] | прізвище | [5 empty] | підпис |  |  |  | дата
| Хімік ВХАЛ | [8 empty] | Іваненко О.С. | [10 empty] | 2017-12-01
|  | Лабораторія, де здійснювалось вимірювання газу | [8 empty] | прізвище | [5 empty] | підпис |  |  |  | дата
| Начальник служби ГВ і М | [8 empty] | Кузьмін Т.Б. | [10 empty] | 2017-12-01
|  | Підрозділу, відповідального за облік газу за маршрутом | [8 empty] | прізвище | [5 empty] | підпис |  |  |  | дата

## додаток
Додаток до Паспорту фізико-хімічних показників природного газу. Маршрут №244
Область | ГРС, прямий споживач | Cередньозважене значення вищої теплоти згоряння
|  | ккал/м³ | МДж/м³ | кВт*год./м³
Маршрут №244 |  | 8987.604 | 37.6293 | 10.4526
Львівська | Городок | 8987.7951 | 37.6301 | 10.4528
Львівська | Городок Керамбуд (ТТР!) | 8986.5531 | 37.6249 | 10.4514
Начальник Бібрського ЛВУМГ |  | Саловський Б.Й. |  |  | 2017-12-01
Підрозділу підприємства, якому підпорядкована лабораторія |  | прізвище |  | підпис | дата
Хімік ВХАЛ |  | Іваненко О.С. |  |  | 2017-12-01
Лабораторія, де здійснювалось вимірювання газу |  | прізвище |  | підпис | дата
Начальник служби ГВ і М |  | Кузьмін Т.Б. |  |  | 2017-12-01
Підрозділу, відповідального за облік газу за маршрутом |  | прізвище |  | підпис | дата