## паспорт
ПАТ "УКРТРАНСГАЗ" | [5 empty] | ПАСПОРТ ФІЗИКО-ХІМІЧНИХ ПОКАЗНИКІВ ПРИРОДНОГО ГАЗУ №250 | [18 empty] | Маршрут №250
УМГ "ЛЬВІВТРАНСГАЗ" | [5 empty] | переданого Волинським ЛВУМГ та прийнятого ПАТ "Львівгаз"
Кам`янка-Бузький п/м Волинського ЛВУМГ
Вимірювальна хіміко-аналітична лабораторія
по газопроводу "Кам`янка-Бузька - Рівне І н."
Свідоцтво № РЛ 154/15 чинне до 14.12.2020 р. | [20 empty] | за період з 01.11.2017р. по 30.11.2017р.
Число місяця | Компонентний склад, % мол. | [11 empty] | Фізико-хімічні показники газу обчислені на основі компонентного складу, 101,325 кПа | [9 empty] | Температура точки роси вологи (Р = 3.92 МПа), °С | Температура точки роси вуглеводнів, °С | Масова концентрація сірководню, г/м3 | Масова концентрація меркаптанової сірки, г/м3 | Маса механічних домішок, г/м3
[13 empty] | Густина абсолютна, кг/м3,при 20 ºС, | Температура вимірювання/згоряння при 20/25°С
| метан, С1 | етан, С2 | пропан, С3 | ізо-бутан, і-С4 | н-бутан, н-С4 | нео-пентан, нео-С5 | ізо-пентан, і-С5 | н-пентан, н-С5 | гексани та вищі, С6+ | кисень, О2 | азот, N2 | діоксид вуглецю, CО2 |  | Теплота згоряння нижча |  |  | Теплота згоряння вища |  |  | Число Воббе вище
[14 empty] | ккал/м3 | МДж/м3 | кВт⋅год/м3 | ккал/м3 | МДж/м3 | кВт⋅год/м3 | ккал/м3 | МДж/м3 | кВт⋅год/м3
1 | [13 empty] | 8253.2962 | 34.5549 | 9.5986 | 9136.5244 | 38.2528 | 10.6258 | 11544 | 48.3341 | 13.4261
2 | [13 empty] | 8253.2962 | 34.5549 | 9.5986 | 9136.5244 | 38.2528 | 10.6258 | 11544 | 48.3341 | 13.4261
3 | 89.3302 | 5.083 | 1.064 | 0.1187 | 0.1853 | 0.0026 | 0.0572 | 0.0447 | 0.0692 | 0.0042 | 1.5361 | 2.5048 | 0.7573 | 8215.1764 | 34.3953 | 9.5543 | 9094.7503 | 38.0779 | 10.5772 | 11470 | 48.022 | 13.3394
4 | [13 empty] | 8215.1764 | 34.3953 | 9.5543 | 9094.7503 | 38.0779 | 10.5772 | 11470 | 48.022 | 13.3394
5 | [13 empty] | 8215.1764 | 34.3953 | 9.5543 | 9094.7503 | 38.0779 | 10.5772 | 11470 | 48.022 | 13.3394
6 | [13 empty] | 8215.1764 | 34.3953 | 9.5543 | 9094.7503 | 38.0779 | 10.5772 | 11470 | 48.022 | 13.3394
7 | [13 empty] | 8215.1764 | 34.3953 | 9.5543 | 9094.7503 | 38.0779 | 10.5772 | 11470 | 48.022 | 13.3394
8 | [13 empty] | 8215.1764 | 34.3953 | 9.5543 | 9094.7503 | 38.0779 | 10.5772 | 11470 | 48.022 | 13.3394
9 | [13 empty] | 8215.1764 | 34.3953 | 9.5543 | 9094.7503 | 38.0779 | 10.5772 | 11470 | 48.022 | 13.3394
10 | 93.7166 | 3.1174 | 0.7771 | 0.1057 | 0.1301 | 0.002 | 0.0342 | 0.0271 | 0.0244 | 0.0046 | 1.0149 | 1.0459 | 0.7193 | 8177.7253 | 34.2385 | 9.5107 | 9060.7625 | 37.9356 | 10.5377 | 11725 | 49.0908 | 13.6363 |  |  | < 0,0001 | < 0,0002 | 0
11 | [13 empty] | 8177.7253 | 34.2385 | 9.5107 | 9060.7625 | 37.9356 | 10.5377 | 11725 | 49.0908 | 13.6363
12 | [13 empty] | 8177.7253 | 34.2385 | 9.5107 | 9060.7625 | 37.9356 | 10.5377 | 11725 | 49.0908 | 13.6363
13 | [13 empty] | 8177.7253 | 34.2385 | 9.5107 | 9060.7625 | 37.9356 | 10.5377 | 11725 | 49.0908 | 13.6363
14 | [13 empty] | 8177.7253 | 34.2385 | 9.5107 | 9060.7625 | 37.9356 | 10.5377 | 11725 | 49.0908 | 13.6363
15 | [13 empty] | 8177.7253 | 34.2385 | 9.5107 | 9060.7625 | 37.9356 | 10.5377 | 11725 | 49.0908 | 13.6363
16 | 90.5836 | 4.521 | 0.9743 | 0.1155 | 0.1707 | 0.0037 | 0.0543 | 0.0422 | 0.0489 | 0.0049 | 1.3903 | 2.0906 | 0.7464 | 8202.8758 | 34.3438 | 9.5399 | 9083.2857 | 38.0299 | 10.5639 | 11539 | 48.3111 | 13.4198
17 | [13 empty] | 8202.8758 | 34.3438 | 9.5399 | 9083.2857 | 38.0299 | 10.5639 | 11539 | 48.3111 | 13.4198
18 | [13 empty] | 8202.8758 | 34.3438 | 9.5399 | 9083.2857 | 38.0299 | 10.5639 | 11539 | 48.3111 | 13.4198
19 | [13 empty] | 8202.8758 | 34.3438 | 9.5399 | 9083.2857 | 38.0299 | 10.5639 | 11539 | 48.3111 | 13.4198
20 | [13 empty] | 8202.8758 | 34.3438 | 9.5399 | 9083.2857 | 38.0299 | 10.5639 | 11539 | 48.3111 | 13.4198
21 | [13 empty] | 8202.8758 | 34.3438 | 9.5399 | 9083.2857 | 38.0299 | 10.5639 | 11539 | 48.3111 | 13.4198
22 | [13 empty] | 8202.8758 | 34.3438 | 9.5399 | 9083.2857 | 38.0299 | 10.5639 | 11539 | 48.3111 | 13.4198
23 | 93.1298 | 3.4085 | 0.8853 | 0.1161 | 0.1488 | 0.0009 | 0.0627 | 0.0414 | 0.0344 | 0.0045 | 1.1101 | 1.0575 | 0.7246 | 8219.6189 | 34.4139 | 9.5594 | 9105.3073 | 38.1221 | 10.5895 | 11739 | 49.1488 | 13.6524
24 | [13 empty] | 8219.6189 | 34.4139 | 9.5594 | 9105.3073 | 38.1221 | 10.5895 | 11739 | 49.1488 | 13.6524
25 | [13 empty] | 8219.6189 | 34.4139 | 9.5594 | 9105.3073 | 38.1221 | 10.5895 | 11739 | 49.1488 | 13.6524
26 | [13 empty] | 8219.6189 | 34.4139 | 9.5594 | 9105.3073 | 38.1221 | 10.5895 | 11739 | 49.1488 | 13.6524
27 | [13 empty] | 8219.6189 | 34.4139 | 9.5594 | 9105.3073 | 38.1221 | 10.5895 | 11739 | 49.1488 | 13.6524
28 | [13 empty] | 8219.6189 | 34.4139 | 9.5594 | 9105.3073 | 38.1221 | 10.5895 | 11739 | 49.1488 | 13.6524
29 | [13 empty] | 8219.6189 | 34.4139 | 9.5594 | 9105.3073 | 38.1221 | 10.5895 | 11739 | 49.1488 | 13.6524
30 | 92.7814 | 3.5665 | 0.9098 | 0.1171 | 0.1542 | 0.0028 | 0.042 | 0.0346 | 0.0464 | 0.0044 | 1.1635 | 1.1773 | 0.7274 | 8217.3021 | 34.4042 | 9.5567 | 9102.2739 | 38.1094 | 10.5859 | 11713 | 49.0398 | 13.6222
31
Рівень одоризації відповідає вимогам чинних нормативних документів | [13 empty] | 8208.4887 | 34.3673 | 9.5465 | 9091.0004 | 38.0622 | 10.5728
Середньозважене значення теплоти згоряння:
| Начальник Волинського ЛВУМГ | [8 empty] | Цьома Ю.О. | [10 empty] | 2017-12-01
|  | Підрозділу підприємства, якому підпорядкована лабораторія | [8 empty] | прізвище | [5 empty] | підпис |  |  |  | дата
| Хімік ІІ кат. | [8 empty] | Куровська Н.І. | [10 empty] | 2017-12-01
|  | Лабораторія, де здійснювалось вимірювання газу | [8 empty] | прізвище | [5 empty] | підпис |  |  |  | дата
| Начальник дільниці ГВ і М | [8 empty] | Гладчук А.З. | [10 empty] | 2017-12-01
|  | Підрозділу, відповідального за облік газу за маршрутом | [8 empty] | прізвище | [5 empty] | підпис |  |  |  | дата

## додаток
Додаток до Паспорту фізико-хімічних показників природного газу. Маршрут №250
Область | ГРС, прямий споживач | Cередньозважене значення вищої теплоти згоряння
|  | ккал/м³ | МДж/м³ | кВт*год./м³
Маршрут №250 |  | 9091.0004 | 38.0622 | 10.5728
Львівська | Броди - м.Броди | 9091.0482 | 38.0624 | 10.5729
Львівська | Броди - села | 9091.0243 | 38.0623 | 10.5729
Львівська | Завидче | 9090.3316 | 38.0594 | 10.5721
Львівська | Корсів | 9091.4303 | 38.064 | 10.5733
Львівська | Лопатин | 9090.9526 | 38.062 | 10.5728
Начальник Волинського ЛВУМГ |  | Цьома Ю.О. |  |  | 2017-12-01
Підрозділу підприємства, якому підпорядкована лабораторія |  | прізвище |  | підпис | дата
Хімік ІІ кат. |  | Куровська Н.І. |  |  | 2017-12-01
Лабораторія, де здійснювалось вимірювання газу |  | прізвище |  | підпис | дата
Начальник дільниці ГВ і М |  | Гладчук А.З. |  |  | 2017-12-01
Підрозділу, відповідального за облік газу за маршрутом |  | прізвище |  | підпис | дата