## паспорт
ПАТ "УКРТРАНСГАЗ" | [5 empty] | ПАСПОРТ ФІЗИКО-ХІМІЧНИХ ПОКАЗНИКІВ ПРИРОДНОГО ГАЗУ №252 | [18 empty] | Маршрут №252
УМГ "ЛЬВІВТРАНСГАЗ" | [5 empty] | переданого Волинським ЛВУМГ та прийнятого ПАТ "Львівгаз", ПАТ "ДТЕК Західенерго", ДП "Укравтогаз"
Кам`янка-Бузький п/м Волинського ЛВУМГ
Вимірювальна хіміко-аналітична лабораторія
по газопроводу "Дашава-Мінськ"
Свідоцтво № РЛ 154/15 чинне до 14.12.2020 р. | [20 empty] | за період з 01.11.2017р. по 30.11.2017р.
Число місяця | Компонентний склад, % мол. | [11 empty] | Фізико-хімічні показники газу обчислені на основі компонентного складу, 101,325 кПа | [9 empty] | Температура точки роси вологи (Р = 3.92 МПа), °С | Температура точки роси вуглеводнів, °С | Масова концентрація сірководню, г/м3 | Масова концентрація меркаптанової сірки, г/м3 | Маса механічних домішок, г/м3
[13 empty] | Густина абсолютна, кг/м3,при 20 ºС, | Температура вимірювання/згоряння при 20/25°С
| метан, С1 | етан, С2 | пропан, С3 | ізо-бутан, і-С4 | н-бутан, н-С4 | нео-пентан, нео-С5 | ізо-пентан, і-С5 | н-пентан, н-С5 | гексани та вищі, С6+ | кисень, О2 | азот, N2 | діоксид вуглецю, CО2 |  | Теплота згоряння нижча |  |  | Теплота згоряння вища |  |  | Число Воббе вище
[14 empty] | ккал/м3 | МДж/м3 | кВт⋅год/м3 | ккал/м3 | МДж/м3 | кВт⋅год/м3 | ккал/м3 | МДж/м3 | кВт⋅год/м3
1 | [13 empty] | 8243.2169 | 34.5127 | 9.5869 | 9125.2031 | 38.2054 | 10.6126 | 11517 | 48.2193 | 13.3943
2 | 89.5798 | 4.9326 | 1.0352 | 0.1195 | 0.1869 | 0.0036 | 0.0603 | 0.0454 | 0.0478 | 0.0045 | 1.5235 | 2.4609 | 0.755 | 8201.6816 | 34.3388 | 9.5386 | 9080.4434 | 38.018 | 10.5606 | 11469 | 48.0185 | 13.3385
3 | [13 empty] | 8201.6816 | 34.3388 | 9.5386 | 9080.4434 | 38.018 | 10.5606 | 11469 | 48.0185 | 13.3385
4 | [13 empty] | 8201.6816 | 34.3388 | 9.5386 | 9080.4434 | 38.018 | 10.5606 | 11469 | 48.0185 | 13.3385
5 | [13 empty] | 8201.6816 | 34.3388 | 9.5386 | 9080.4434 | 38.018 | 10.5606 | 11469 | 48.0185 | 13.3385
6 | [13 empty] | 8201.6816 | 34.3388 | 9.5386 | 9080.4434 | 38.018 | 10.5606 | 11469 | 48.0185 | 13.3385
7 | [13 empty] | 8201.6816 | 34.3388 | 9.5386 | 9080.4434 | 38.018 | 10.5606 | 11469 | 48.0185 | 13.3385
8 | [13 empty] | 8201.6816 | 34.3388 | 9.5386 | 9080.4434 | 38.018 | 10.5606 | 11469 | 48.0185 | 13.3385
9 | [13 empty] | 8201.6816 | 34.3388 | 9.5386 | 9080.4434 | 38.018 | 10.5606 | 11469 | 48.0185 | 13.3385
10 | 92.0074 | 3.8708 | 0.8856 | 0.1105 | 0.1516 | 0.0022 | 0.0471 | 0.0346 | 0.0321 | 0.0045 | 1.2102 | 1.6434 | 0.7341 | 8187.4941 | 34.2794 | 9.5221 | 9068.7639 | 37.9691 | 10.547 | 11616 | 48.6358 | 13.5099 |  |  | < 0,0001 | < 0,0002 | 0
11 | [13 empty] | 8187.4941 | 34.2794 | 9.5221 | 9068.7639 | 37.9691 | 10.547 | 11616 | 48.6358 | 13.5099
12 | [13 empty] | 8187.4941 | 34.2794 | 9.5221 | 9068.7639 | 37.9691 | 10.547 | 11616 | 48.6358 | 13.5099
13 | [13 empty] | 8187.4941 | 34.2794 | 9.5221 | 9068.7639 | 37.9691 | 10.547 | 11616 | 48.6358 | 13.5099
14 | [13 empty] | 8187.4941 | 34.2794 | 9.5221 | 9068.7639 | 37.9691 | 10.547 | 11616 | 48.6358 | 13.5099
15 | [13 empty] | 8187.4941 | 34.2794 | 9.5221 | 9068.7639 | 37.9691 | 10.547 | 11616 | 48.6358 | 13.5099
16 | 89.6416 | 4.9311 | 1.0321 | 0.1178 | 0.181 | 0.0048 | 0.077 | 0.0492 | 0.0591 | 0.0044 | 1.4818 | 2.4201 | 0.755 | 8215.2719 | 34.3957 | 9.5544 | 9095.2758 | 38.0801 | 10.5778 | 11488 | 48.0975 | 13.3604
17 | [13 empty] | 8215.2719 | 34.3957 | 9.5544 | 9095.2758 | 38.0801 | 10.5778 | 11488 | 48.0975 | 13.3604
18 | [13 empty] | 8215.2719 | 34.3957 | 9.5544 | 9095.2758 | 38.0801 | 10.5778 | 11488 | 48.0975 | 13.3604
19 | [13 empty] | 8215.2719 | 34.3957 | 9.5544 | 9095.2758 | 38.0801 | 10.5778 | 11488 | 48.0975 | 13.3604
20 | [13 empty] | 8215.2719 | 34.3957 | 9.5544 | 9095.2758 | 38.0801 | 10.5778 | 11488 | 48.0975 | 13.3604
21 | [13 empty] | 8215.2719 | 34.3957 | 9.5544 | 9095.2758 | 38.0801 | 10.5778 | 11488 | 48.0975 | 13.3604
22 | [13 empty] | 8215.2719 | 34.3957 | 9.5544 | 9095.2758 | 38.0801 | 10.5778 | 11488 | 48.0975 | 13.3604
23 | 93.2596 | 3.3649 | 0.8749 | 0.1154 | 0.1462 | 0.0032 | 0.0375 | 0.03 | 0.0299 | 0.0044 | 1.097 | 1.037 | 0.7229 | 8207.7722 | 34.3643 | 9.5456 | 9092.7201 | 38.0694 | 10.5748 | 11736 | 49.138 | 13.6494
24 | [13 empty] | 8207.7722 | 34.3643 | 9.5456 | 9092.7201 | 38.0694 | 10.5748 | 11736 | 49.138 | 13.6494
25 | [13 empty] | 8207.7722 | 34.3643 | 9.5456 | 9092.7201 | 38.0694 | 10.5748 | 11736 | 49.138 | 13.6494
26 | [13 empty] | 8207.7722 | 34.3643 | 9.5456 | 9092.7201 | 38.0694 | 10.5748 | 11736 | 49.138 | 13.6494
27 | [13 empty] | 8207.7722 | 34.3643 | 9.5456 | 9092.7201 | 38.0694 | 10.5748 | 11736 | 49.138 | 13.6494
28 | [13 empty] | 8207.7722 | 34.3643 | 9.5456 | 9092.7201 | 38.0694 | 10.5748 | 11736 | 49.138 | 13.6494
29 | [13 empty] | 8207.7722 | 34.3643 | 9.5456 | 9092.7201 | 38.0694 | 10.5748 | 11736 | 49.138 | 13.6494
30 | 92.7835 | 3.5686 | 0.9108 | 0.1167 | 0.153 | 0.0032 | 0.0485 | 0.0353 | 0.0383 | 0.0044 | 1.1614 | 1.1763 | 0.7273 | 8216.8722 | 34.4024 | 9.5562 | 9101.844 | 38.1076 | 10.5854 | 11713 | 49.0403 | 13.6223
31
Рівень одоризації відповідає вимогам чинних нормативних документів | [13 empty] | 8206.1002 | 34.3573 | 9.5437 | 9087.6327 | 38.0481 | 10.5689
Середньозважене значення теплоти згоряння:
| Начальник Волинського ЛВУМГ | [8 empty] | Цьома Ю.О. | [10 empty] | 2017-12-01
|  | Підрозділу підприємства, якому підпорядкована лабораторія | [8 empty] | прізвище | [5 empty] | підпис |  |  |  | дата
| Хімік ІІ кат. | [8 empty] | Куровська Н.І. | [10 empty] | 2017-12-01
|  | Лабораторія, де здійснювалось вимірювання газу | [8 empty] | прізвище | [5 empty] | підпис |  |  |  | дата
| Начальник дільниці ГВ і М | [8 empty] | Гладчук А.З. | [10 empty] | 2017-12-01
|  | Підрозділу, відповідального за облік газу за маршрутом | [8 empty] | прізвище | [5 empty] | підпис |  |  |  | дата

## додаток
Додаток до Паспорту фізико-хімічних показників природного газу. Маршрут №252
Область | ГРС, прямий споживач | Cередньозважене значення вищої теплоти згоряння
|  | ккал/м³ | МДж/м³ | кВт*год./м³
Маршрут №252 |  | 9087.6327 | 38.0481 | 10.5689
Львівська | Добротвір (на Добротвірську ТЕС) | 9095.5863 | 38.0814 | 10.5782
Львівська | Добротвір (на с. Старий Добротвір) | 9087.3222 | 38.0468 | 10.5686
Львівська | Корчин | 9087.6327 | 38.0481 | 10.5689
Львівська | Сокаль (м.Сокаль) | 9087.37 | 38.047 | 10.5686
Львівська | Червоноград, звірогосподарство | 9087.3222 | 38.0468 | 10.5686
Львівська | Червоноград, на АГНКС | 9086.8684 | 38.0449 | 10.568
Начальник Волинського ЛВУМГ |  | Цьома Ю.О. |  |  | 2017-12-01
Підрозділу підприємства, якому підпорядкована лабораторія |  | прізвище |  | підпис | дата
Хімік ІІ кат. |  | Куровська Н.І. |  |  | 2017-12-01
Лабораторія, де здійснювалось вимірювання газу |  | прізвище |  | підпис | дата
Начальник дільниці ГВ і М |  | Гладчук А.З. |  |  | 2017-12-01
Підрозділу, відповідального за облік газу за маршрутом |  | прізвище |  | підпис | дата