## паспорт
ПАТ "УКРТРАНСГАЗ" | [5 empty] | ПАСПОРТ ФІЗИКО-ХІМІЧНИХ ПОКАЗНИКІВ ПРИРОДНОГО ГАЗУ №254 | [18 empty] | Маршрут №254
УМГ "ЛЬВІВТРАНСГАЗ" | [5 empty] | переданого Волинським ЛВУМГ та прийнятого ПАТ "Львівгаз"
Кам`янка-Бузький п/м Волинського ЛВУМГ
Вимірювальна хіміко-аналітична лабораторія
по газопроводу "Дашава-Мінськ"
Свідоцтво № РЛ 154/15 чинне до 14.12.2020 р. | [20 empty] | за період з 01.11.2017р. по 30.11.2017р.
Число місяця | Компонентний склад, % мол. | [11 empty] | Фізико-хімічні показники газу обчислені на основі компонентного складу, 101,325 кПа | [9 empty] | Температура точки роси вологи (Р = 3.92 МПа), °С | Температура точки роси вуглеводнів, °С | Масова концентрація сірководню, г/м3 | Масова концентрація меркаптанової сірки, г/м3 | Маса механічних домішок, г/м3
[13 empty] | Густина абсолютна, кг/м3,при 20 ºС, | Температура вимірювання/згоряння при 20/25°С
| метан, С1 | етан, С2 | пропан, С3 | ізо-бутан, і-С4 | н-бутан, н-С4 | нео-пентан, нео-С5 | ізо-пентан, і-С5 | н-пентан, н-С5 | гексани та вищі, С6+ | кисень, О2 | азот, N2 | діоксид вуглецю, CО2 |  | Теплота згоряння нижча |  |  | Теплота згоряння вища |  |  | Число Воббе вище
[14 empty] | ккал/м3 | МДж/м3 | кВт⋅год/м3 | ккал/м3 | МДж/м3 | кВт⋅год/м3 | ккал/м3 | МДж/м3 | кВт⋅год/м3
1 | [13 empty] | 8225.614 | 34.439 | 9.5664 | 9106.1432 | 38.1256 | 10.5904 | 11487 | 48.0939 | 13.3594
2 | [13 empty] | 8225.614 | 34.439 | 9.5664 | 9106.1432 | 38.1256 | 10.5904 | 11487 | 48.0939 | 13.3594
3 | [13 empty] | 8225.614 | 34.439 | 9.5664 | 9106.1432 | 38.1256 | 10.5904 | 11487 | 48.0939 | 13.3594
4 | [13 empty] | 8225.614 | 34.439 | 9.5664 | 9106.1432 | 38.1256 | 10.5904 | 11487 | 48.0939 | 13.3594
5 | [13 empty] | 8225.614 | 34.439 | 9.5664 | 9106.1432 | 38.1256 | 10.5904 | 11487 | 48.0939 | 13.3594
6 | 89.2694 | 5.0766 | 1.0681 | 0.12 | 0.1885 | 0.005 | 0.0708 | 0.0547 | 0.0913 | 0.0046 | 1.5449 | 2.5061 | 0.7587 | 8228.5518 | 34.4513 | 9.5698 | 9109.0333 | 38.1377 | 10.5938 | 11477 | 48.0526 | 13.3479
7 | [13 empty] | 8228.5518 | 34.4513 | 9.5698 | 9109.0333 | 38.1377 | 10.5938 | 11477 | 48.0526 | 13.3479
8 | [13 empty] | 8228.5518 | 34.4513 | 9.5698 | 9109.0333 | 38.1377 | 10.5938 | 11477 | 48.0526 | 13.3479
9 | [13 empty] | 8228.5518 | 34.4513 | 9.5698 | 9109.0333 | 38.1377 | 10.5938 | 11477 | 48.0526 | 13.3479
10 | [13 empty] | 8228.5518 | 34.4513 | 9.5698 | 9109.0333 | 38.1377 | 10.5938 | 11477 | 48.0526 | 13.3479
11 | [13 empty] | 8228.5518 | 34.4513 | 9.5698 | 9109.0333 | 38.1377 | 10.5938 | 11477 | 48.0526 | 13.3479
12 | [13 empty] | 8228.5518 | 34.4513 | 9.5698 | 9109.0333 | 38.1377 | 10.5938 | 11477 | 48.0526 | 13.3479
13 | 91.0561 | 4.3218 | 0.9537 | 0.1164 | 0.1675 | 0.0036 | 0.0466 | 0.038 | 0.0528 | 0.0043 | 1.316 | 1.9232 | 0.7424 | 8204.9538 | 34.3525 | 9.5424 | 9086.2713 | 38.0424 | 10.5673 | 11573 | 48.4554 | 13.4598
14 | [13 empty] | 8204.9538 | 34.3525 | 9.5424 | 9086.2713 | 38.0424 | 10.5673 | 11573 | 48.4554 | 13.4598
15 | [13 empty] | 8204.9538 | 34.3525 | 9.5424 | 9086.2713 | 38.0424 | 10.5673 | 11573 | 48.4554 | 13.4598
16 | [13 empty] | 8204.9538 | 34.3525 | 9.5424 | 9086.2713 | 38.0424 | 10.5673 | 11573 | 48.4554 | 13.4598
17 | [13 empty] | 8204.9538 | 34.3525 | 9.5424 | 9086.2713 | 38.0424 | 10.5673 | 11573 | 48.4554 | 13.4598
18 | [13 empty] | 8204.9538 | 34.3525 | 9.5424 | 9086.2713 | 38.0424 | 10.5673 | 11573 | 48.4554 | 13.4598
19 | [13 empty] | 8204.9538 | 34.3525 | 9.5424 | 9086.2713 | 38.0424 | 10.5673 | 11573 | 48.4554 | 13.4598
20 | 94.1467 | 2.9995 | 0.8405 | 0.1198 | 0.1394 | 0.0013 | 0.0348 | 0.0283 | 0.0308 | 0.0046 | 0.9507 | 0.7036 | 0.7156 | 8217.1827 | 34.4037 | 9.5566 | 9104.2802 | 38.1178 | 10.5883 | 11811 | 49.4517 | 13.7366
21 | [13 empty] | 8217.1827 | 34.4037 | 9.5566 | 9104.2802 | 38.1178 | 10.5883 | 11811 | 49.4517 | 13.7366
22 | [13 empty] | 8217.1827 | 34.4037 | 9.5566 | 9104.2802 | 38.1178 | 10.5883 | 11811 | 49.4517 | 13.7366
23 | [13 empty] | 8217.1827 | 34.4037 | 9.5566 | 9104.2802 | 38.1178 | 10.5883 | 11811 | 49.4517 | 13.7366 |  |  | < 0,0001 | < 0,0002 | 0
24 | [13 empty] | 8217.1827 | 34.4037 | 9.5566 | 9104.2802 | 38.1178 | 10.5883 | 11811 | 49.4517 | 13.7366
25 | [13 empty] | 8217.1827 | 34.4037 | 9.5566 | 9104.2802 | 38.1178 | 10.5883 | 11811 | 49.4517 | 13.7366
26 | [13 empty] | 8217.1827 | 34.4037 | 9.5566 | 9104.2802 | 38.1178 | 10.5883 | 11811 | 49.4517 | 13.7366
27 | [13 empty] | 8217.1827 | 34.4037 | 9.5566 | 9104.2802 | 38.1178 | 10.5883 | 11811 | 49.4517 | 13.7366
28 | 92.8038 | 3.5449 | 0.904 | 0.1165 | 0.1527 | 0.0033 | 0.0637 | 0.0446 | 0.0472 | 0.0043 | 1.1484 | 1.1666 | 0.7277 | 8225.1124 | 34.4369 | 9.5658 | 9110.7291 | 38.1448 | 10.5958 | 11721 | 49.0735 | 13.6315
29 | [13 empty] | 8225.1124 | 34.4369 | 9.5658 | 9110.7291 | 38.1448 | 10.5958 | 11721 | 49.0735 | 13.6315
30 | [13 empty] | 8225.1124 | 34.4369 | 9.5658 | 9110.7291 | 38.1448 | 10.5958 | 11721 | 49.0735 | 13.6315
31
Рівень одоризації відповідає вимогам чинних нормативних документів | [13 empty] | 8218.6635 | 34.4099 | 9.5583 | 9101.8918 | 38.1078 | 10.5855
Середньозважене значення теплоти згоряння:
| Начальник Волинського ЛВУМГ | [8 empty] | Цьома Ю.О. | [10 empty] | 2017-12-01
|  | Підрозділу підприємства, якому підпорядкована лабораторія | [8 empty] | прізвище | [5 empty] | підпис |  |  |  | дата
| Хімік ІІ кат. | [8 empty] | Куровська Н.І. | [10 empty] | 2017-12-01
|  | Лабораторія, де здійснювалось вимірювання газу | [8 empty] | прізвище | [5 empty] | підпис |  |  |  | дата
| Начальник дільниці ГВ і М | [8 empty] | Гладчук А.З. | [10 empty] | 2017-12-01
|  | Підрозділу, відповідального за облік газу за маршрутом | [8 empty] | прізвище | [5 empty] | підпис |  |  |  | дата

## додаток
Додаток до Паспорту фізико-хімічних показників природного газу. Маршрут №254
Область | ГРС, прямий споживач | Cередньозважене значення вищої теплоти згоряння
|  | ккал/м³ | МДж/м³ | кВт*год./м³
Маршрут №254 |  | 9101.8918 | 38.1078 | 10.5855
Львівська | Блищиводи (Жовква) | 9101.7007 | 38.107 | 10.5853
Львівська | Воля Жовтанецька | 9102.0829 | 38.1086 | 10.5857
Львівська | Добросин (с.Добросин) | 9101.9873 | 38.1082 | 10.5856
Львівська | Колодне | 9102.4889 | 38.1103 | 10.5862
Львівська | Новий Став | 9102.059 | 38.1085 | 10.5857
Начальник Волинського ЛВУМГ |  | Цьома Ю.О. |  |  | 2017-12-01
Підрозділу підприємства, якому підпорядкована лабораторія |  | прізвище |  | підпис | дата
Хімік ІІ кат. |  | Куровська Н.І. |  |  | 2017-12-01
Лабораторія, де здійснювалось вимірювання газу |  | прізвище |  | підпис | дата
Начальник дільниці ГВ і М |  | Гладчук А.З. |  |  | 2017-12-01
Підрозділу, відповідального за облік газу за маршрутом |  | прізвище |  | підпис | дата