## паспорт
ПАТ "УКРТРАНСГАЗ" | [5 empty] | ПАСПОРТ ФІЗИКО-ХІМІЧНИХ ПОКАЗНИКІВ ПРИРОДНОГО ГАЗУ №259 | [18 empty] | Маршрут №259
УМГ "ЛЬВІВТРАНСГАЗ" | [5 empty] | переданого Стрийським ВУПЗГ та прийнятого ПАТ "Львівгаз"
Угерське ВВР і СП
Вимірювальна хіміко-аналітична лабораторія
по газопроводу "Угерсько-Львів" (Ду 1000)
Свідоцтво № РЛ 018/13 чинне до 04.02.2018р. | [20 empty] | за період з 01.11.2017р. по 30.11.2017р.
Число місяця | Компонентний склад, % мол. | [11 empty] | Фізико-хімічні показники газу обчислені на основі компонентного складу, 101,325 кПа | [9 empty] | Температура точки роси вологи (Р = 3.92 МПа), °С | Температура точки роси вуглеводнів, °С | Масова концентрація сірководню, г/м3 | Масова концентрація меркаптанової сірки, г/м3 | Маса механічних домішок, г/м3
[13 empty] | Густина абсолютна, кг/м3,при 20 ºС, | Температура вимірювання/згоряння при 20/25°С
| метан, С1 | етан, С2 | пропан, С3 | ізо-бутан, і-С4 | н-бутан, н-С4 | нео-пентан, нео-С5 | ізо-пентан, і-С5 | н-пентан, н-С5 | гексани та вищі, С6+ | кисень, О2 | азот, N2 | діоксид вуглецю, CО2 |  | Теплота згоряння нижча |  |  | Теплота згоряння вища |  |  | Число Воббе вище
[14 empty] | ккал/м3 | МДж/м3 | кВт⋅год/м3 | ккал/м3 | МДж/м3 | кВт⋅год/м3 | ккал/м3 | МДж/м3 | кВт⋅год/м3
1 | [13 empty] | 8237.7951 | 34.49 | 9.5806 | 9123.9134 | 38.2 | 10.6111 | 11560 | 48.4 | 13.4444 | 12.5 | -20.2
2 | [13 empty] | 8237.7951 | 34.49 | 9.5806 | 9123.9134 | 38.2 | 10.6111 | 11560 | 48.4 | 13.4444 |  |  | 0,000450 | 0,000229 | не виявл.
3 | [13 empty] | 8237.7951 | 34.49 | 9.5806 | 9123.9134 | 38.2 | 10.6111 | 11560 | 48.4 | 13.4444
4 | [13 empty] | 8237.7951 | 34.49 | 9.5806 | 9123.9134 | 38.2 | 10.6111 | 11560 | 48.4 | 13.4444
5 | [13 empty] | 8237.7951 | 34.49 | 9.5806 | 9123.9134 | 38.2 | 10.6111 | 11560 | 48.4 | 13.4444
6 | [13 empty] | 8237.7951 | 34.49 | 9.5806 | 9123.9134 | 38.2 | 10.6111 | 11560 | 48.4 | 13.4444
7 | 98.4287 | 0.5272 | 0.2016 | 0.0524 | 0.0409 | 0.0013 | 0.0157 | 0.0077 | 0.0057 | 0.0072 | 0.6034 | 0.1082 | 0.6804 | 8010.8915 | 33.54 | 9.3167 | 8889.8444 | 37.22 | 10.3389 | 11828 | 49.52 | 13.7556 | 21.3 | -10.2
8 | [13 empty] | 8010.8915 | 33.54 | 9.3167 | 8889.8444 | 37.22 | 10.3389 | 11828 | 49.52 | 13.7556
9 | 96.7884 | 1.649 | 0.516 | 0.0874 | 0.0839 | 0.0017 | 0.0177 | 0.0122 | 0.0062 | 0.0056 | 0.7081 | 0.1238 | 0.6929 | 8125.5375 | 34.02 | 9.45 | 9014.0443 | 37.74 | 10.4833 | 11885 | 49.76 | 13.8222
10 | [13 empty] | 8125.5375 | 34.02 | 9.45 | 9014.0443 | 37.74 | 10.4833 | 11885 | 49.76 | 13.8222
11 | [13 empty] | 8125.5375 | 34.02 | 9.45 | 9014.0443 | 37.74 | 10.4833 | 11885 | 49.76 | 13.8222
12 | [13 empty] | 8125.5375 | 34.02 | 9.45 | 9014.0443 | 37.74 | 10.4833 | 11885 | 49.76 | 13.8222
13 | [13 empty] | 8125.5375 | 34.02 | 9.45 | 9014.0443 | 37.74 | 10.4833 | 11885 | 49.76 | 13.8222
14 | 96.8048 | 1.6394 | 0.5189 | 0.0879 | 0.0848 | 0.0023 | 0.0186 | 0.0126 | 0.0045 | 0.0055 | 0.6927 | 0.128 | 0.6928 | 8127.926 | 34.03 | 9.4528 | 9014.0443 | 37.74 | 10.4833 | 11885 | 49.76 | 13.8222
15 | 96.7329 | 1.6737 | 0.5283 | 0.0899 | 0.0862 | 0.0018 | 0.0184 | 0.013 | 0.0086 | 0.005 | 0.6976 | 0.1446 | 0.6935 | 8130.3144 | 34.04 | 9.4556 | 9018.8212 | 37.76 | 10.4889 | 11885 | 49.76 | 13.8222
16 | [13 empty] | 8130.3144 | 34.04 | 9.4556 | 9018.8212 | 37.76 | 10.4889 | 11885 | 49.76 | 13.8222 | 20 | -13.6
17 | [13 empty] | 8130.3144 | 34.04 | 9.4556 | 9018.8212 | 37.76 | 10.4889 | 11885 | 49.76 | 13.8222
18 | [13 empty] | 8130.3144 | 34.04 | 9.4556 | 9018.8212 | 37.76 | 10.4889 | 11885 | 49.76 | 13.8222
19 | [13 empty] | 8130.3144 | 34.04 | 9.4556 | 9018.8212 | 37.76 | 10.4889 | 11885 | 49.76 | 13.8222
20 | [13 empty] | 8130.3144 | 34.04 | 9.4556 | 9018.8212 | 37.76 | 10.4889 | 11885 | 49.76 | 13.8222
21 | 94.1518 | 2.8983 | 0.7671 | 0.1036 | 0.1318 | 0.0019 | 0.0348 | 0.0256 | 0.0358 | 0.005 | 1.0407 | 0.8036 | 0.7155 | 8182.8605 | 34.26 | 9.5167 | 9066.5904 | 37.96 | 10.5444 | 11766 | 49.26 | 13.6833
22 | [13 empty] | 8182.8605 | 34.26 | 9.5167 | 9066.5904 | 37.96 | 10.5444 | 11766 | 49.26 | 13.6833
23 | [13 empty] | 8182.8605 | 34.26 | 9.5167 | 9066.5904 | 37.96 | 10.5444 | 11766 | 49.26 | 13.6833 | 20.7 | -12.5
24 | [13 empty] | 8182.8605 | 34.26 | 9.5167 | 9066.5904 | 37.96 | 10.5444 | 11766 | 49.26 | 13.6833
25 | [13 empty] | 8182.8605 | 34.26 | 9.5167 | 9066.5904 | 37.96 | 10.5444 | 11766 | 49.26 | 13.6833
26 | [13 empty] | 8182.8605 | 34.26 | 9.5167 | 9066.5904 | 37.96 | 10.5444 | 11766 | 49.26 | 13.6833
27 | [13 empty] | 8182.8605 | 34.26 | 9.5167 | 9066.5904 | 37.96 | 10.5444 | 11766 | 49.26 | 13.6833
28 | 93.6196 | 3.1402 | 0.8227 | 0.1076 | 0.1393 | 0.0012 | 0.0348 | 0.0279 | 0.0335 | 0.0077 | 1.1484 | 0.9171 | 0.7196 | 8190.0259 | 34.29 | 9.525 | 9078.5327 | 38.01 | 10.5583 | 11744 | 49.17 | 13.6583
29 | [13 empty] | 8190.0259 | 34.29 | 9.525 | 9078.5327 | 38.01 | 10.5583 | 11744 | 49.17 | 13.6583
30 | [13 empty] | 8190.0259 | 34.29 | 9.525 | 9078.5327 | 38.01 | 10.5583 | 11744 | 49.17 | 13.6583 | 22.8 | -11.5
31
Рівень одоризації відповідає вимогам чинних нормативних документів | [13 empty] | 8161.5794 | 34.1709 | 9.4919 | 9047.4349 | 37.8798 | 10.5222
Середньозважене значення теплоти згоряння:
| Керівник Угерського ВВР і СП | [8 empty] | Корчак Р.Б. | [10 empty] | 2017-11-30
|  | Підрозділу підприємства, якому підпорядкована лабораторія | [8 empty] | прізвище | [5 empty] | підпис |  |  |  | дата
| Завідувач ВХАЛ | [8 empty] | Садовська А.Я. | [10 empty] | 2017-11-30
|  | Лабораторія, де здійснювалось вимірювання газу | [8 empty] | прізвище | [5 empty] | підпис |  |  |  | дата
| Начальник служби ГВ і М | [8 empty] | Дурда А.Я. | [10 empty] | 2017-11-30
|  | Підрозділу, відповідального за облік газу за маршрутом | [8 empty] | прізвище | [5 empty] | підпис |  |  |  | дата

## додаток
Додаток до Паспорту фізико-хімічних показників природного газу. Маршрут №259
Область | ГРС, прямий споживач | Cередньозважене значення вищої теплоти згоряння
|  | ккал/м³ | МДж/м³ | кВт*год./м³
Маршрут №259 |  | 9047.4349 | 37.8798 | 10.5222
Львівська | Пукеничі (с.Стрий-села) | 9047.4349 | 37.8798 | 10.5222
Керівник Угерського ВВР і СП |  | Корчак Р.Б. |  |  | .12.2017
Підрозділу підприємства, якому підпорядкована лабораторія |  | прізвище |  | підпис | дата
Завідувач ВХАЛ |  | Садовська А.Я. |  |  | .12.2017
Лабораторія, де здійснювалось вимірювання газу |  | прізвище |  | підпис | дата
Начальник служби ГВ і М |  | Дурда А.Я. |  |  | .12.2017
Підрозділу, відповідального за облік газу за маршрутом |  | прізвище |  | підпис | дата