## паспорт
ПАТ "УКРТРАНСГАЗ" | [5 empty] | ПАСПОРТ ФІЗИКО-ХІМІЧНИХ ПОКАЗНИКІВ ПРИРОДНОГО ГАЗУ №261 | [18 empty] | Маршрут №261
УМГ "ЛЬВІВТРАНСГАЗ" | [5 empty] | переданого Стрийським ВУПЗГ та прийнятого ПАТ "Львівгаз"
Угерське ВВР і СП
Вимірювальна хіміко-аналітична лабораторія
по газопроводу "Іваники-Пукеничі" (Ду 500)
Свідоцтво № РЛ 018/13 чинне до 04.02.2018р. | [20 empty] | за період з 01.11.2017р. по 30.11.2017р.
Число місяця | Компонентний склад, % мол. | [11 empty] | Фізико-хімічні показники газу обчислені на основі компонентного складу, 101,325 кПа | [9 empty] | Температура точки роси вологи (Р = 3.92 МПа), °С | Температура точки роси вуглеводнів, °С | Масова концентрація сірководню, г/м3 | Масова концентрація меркаптанової сірки, г/м3 | Маса механічних домішок, г/м3
[13 empty] | Густина абсолютна, кг/м3,при 20 ºС, | Температура вимірювання/згоряння при 20/25°С
| метан, С1 | етан, С2 | пропан, С3 | ізо-бутан, і-С4 | н-бутан, н-С4 | нео-пентан, нео-С5 | ізо-пентан, і-С5 | н-пентан, н-С5 | гексани та вищі, С6+ | кисень, О2 | азот, N2 | діоксид вуглецю, CО2 |  | Теплота згоряння нижча |  |  | Теплота згоряння вища |  |  | Число Воббе вище
[14 empty] | ккал/м3 | МДж/м3 | кВт⋅год/м3 | ккал/м3 | МДж/м3 | кВт⋅год/м3 | ккал/м3 | МДж/м3 | кВт⋅год/м3
1 | [13 empty] | 8261.3692 | 34.5887 | 9.608 | 9149.6371 | 38.3077 | 10.641 | 11755 | 49.2165 | 13.6713
2 | 92.5582 | 3.3281 | 0.9624 | 0.16 | 0.2327 | 0.0011 | 0.085 | 0.0683 | 0.1009 | 0.0054 | 1.3953 | 1.1026 | 0.7324 | 8254.5143 | 34.56 | 9.6 | 9145.4095 | 38.29 | 10.6361 | 11730 | 49.11 | 13.6417 | 14.6 | 0.8
3 | [13 empty] | 8254.5143 | 34.56 | 9.6 | 9145.4095 | 38.29 | 10.6361 | 11730 | 49.11 | 13.6417 |  |  | <0,0001 | 0.0002 | не виявл.
4 | [13 empty] | 8254.5143 | 34.56 | 9.6 | 9145.4095 | 38.29 | 10.6361 | 11730 | 49.11 | 13.6417
5 | [13 empty] | 8254.5143 | 34.56 | 9.6 | 9145.4095 | 38.29 | 10.6361 | 11730 | 49.11 | 13.6417
6 | [13 empty] | 8254.5143 | 34.56 | 9.6 | 9145.4095 | 38.29 | 10.6361 | 11730 | 49.11 | 13.6417 |  |  | <0,0001 | 0.0002 | не виявл.
7 | [13 empty] | 8254.5143 | 34.56 | 9.6 | 9145.4095 | 38.29 | 10.6361 | 11730 | 49.11 | 13.6417
8 | 96.2167 | 1.5453 | 0.702 | 0.1474 | 0.1882 | 0.0024 | 0.0705 | 0.0517 | 0.0255 | 0.0059 | 0.925 | 0.1194 | 0.7011 | 8185.249 | 34.27 | 9.5194 | 9076.0964 | 37.9998 | 10.5555 | 11897 | 49.81 | 13.8361 | 12.7 | -0.7
9 | [13 empty] | 8185.249 | 34.27 | 9.5194 | 9076.0964 | 37.9998 | 10.5555 | 11897 | 49.81 | 13.8361
10 | [13 empty] | 8185.249 | 34.27 | 9.5194 | 9076.0964 | 37.9998 | 10.5555 | 11897 | 49.81 | 13.8361
11 | [13 empty] | 8185.249 | 34.27 | 9.5194 | 9076.0964 | 37.9998 | 10.5555 | 11897 | 49.81 | 13.8361
12 | [13 empty] | 8185.249 | 34.27 | 9.5194 | 9076.0964 | 37.9998 | 10.5555 | 11897 | 49.81 | 13.8361
13 | [13 empty] | 8185.249 | 34.27 | 9.5194 | 9076.0964 | 37.9998 | 10.5555 | 11897 | 49.81 | 13.8361
14 | 96.1647 | 1.7487 | 0.6777 | 0.1339 | 0.1549 | 0.0019 | 0.0504 | 0.0385 | 0.0631 | 0.0048 | 0.832 | 0.1294 | 0.7012 | 8197.1913 | 34.32 | 9.5333 | 9088.0865 | 38.05 | 10.5694 | 11911 | 49.87 | 13.8528
15 | [13 empty] | 8197.1913 | 34.32 | 9.5333 | 9088.0865 | 38.05 | 10.5694 | 11911 | 49.87 | 13.8528 | 7.6 | -0.5
16 | [13 empty] | 8197.1913 | 34.32 | 9.5333 | 9088.0865 | 38.05 | 10.5694 | 11911 | 49.87 | 13.8528
17 | [13 empty] | 8197.1913 | 34.32 | 9.5333 | 9088.0865 | 38.05 | 10.5694 | 11911 | 49.87 | 13.8528
18 | [13 empty] | 8197.1913 | 34.32 | 9.5333 | 9088.0865 | 38.05 | 10.5694 | 11911 | 49.87 | 13.8528
19 | [13 empty] | 8197.1913 | 34.32 | 9.5333 | 9088.0865 | 38.05 | 10.5694 | 11911 | 49.87 | 13.8528
20 | [13 empty] | 8197.1913 | 34.32 | 9.5333 | 9088.0865 | 38.05 | 10.5694 | 11911 | 49.87 | 13.8528
21 | 94.3508 | 2.5809 | 0.8425 | 0.1363 | 0.1768 | 0.0017 | 0.0511 | 0.0401 | 0.0784 | 0.0045 | 1.1176 | 0.6193 | 0.716 | 8216.299 | 34.4 | 9.5556 | 9107.1942 | 38.13 | 10.5917 | 11813 | 49.46 | 13.7389
22 | [13 empty] | 8216.299 | 34.4 | 9.5556 | 9107.1942 | 38.13 | 10.5917 | 11813 | 49.46 | 13.7389 | 20 | -1.1
23 | [13 empty] | 8216.299 | 34.4 | 9.5556 | 9107.1942 | 38.13 | 10.5917 | 11813 | 49.46 | 13.7389
24 | [13 empty] | 8216.299 | 34.4 | 9.5556 | 9107.1942 | 38.13 | 10.5917 | 11813 | 49.46 | 13.7389
25 | [13 empty] | 8216.299 | 34.4 | 9.5556 | 9107.1942 | 38.13 | 10.5917 | 11813 | 49.46 | 13.7389
26 | [13 empty] | 8216.299 | 34.4 | 9.5556 | 9107.1942 | 38.13 | 10.5917 | 11813 | 49.46 | 13.7389
27 | [13 empty] | 8216.299 | 34.4 | 9.5556 | 9107.1942 | 38.13 | 10.5917 | 11813 | 49.46 | 13.7389
28 | 94.4043 | 2.4131 | 0.8546 | 0.1544 | 0.2094 | 0.0016 | 0.0744 | 0.0579 | 0.0999 | 0.0057 | 1.1448 | 0.5799 | 0.7174 | 8235.4066 | 34.48 | 9.5778 | 9126.3018 | 38.21 | 10.6139 | 11825 | 49.51 | 13.7528
29 | [13 empty] | 8235.4066 | 34.48 | 9.5778 | 9126.3018 | 38.21 | 10.6139 | 11825 | 49.51 | 13.7528 | 12 | -2.5
30 | [13 empty] | 8235.4066 | 34.48 | 9.5778 | 9126.3018 | 38.21 | 10.6139 | 11825 | 49.51 | 13.7528
31
Рівень одоризації відповідає вимогам чинних нормативних документів | [13 empty] | 8215.1047 | 34.395 | 9.5542 | 9105.9044 | 38.1246 | 10.5902
Середньозважене значення теплоти згоряння:
| Керівник Угерського ВВР і СП | [8 empty] | Корчак Р.Б. | [10 empty] | .12.2017
|  | Підрозділу підприємства, якому підпорядкована лабораторія | [8 empty] | прізвище | [5 empty] | підпис |  |  |  | дата
| Завідувач ВХАЛ | [8 empty] | Садовська А.Я. | [10 empty] | .12.2017
|  | Лабораторія, де здійснювалось вимірювання газу | [8 empty] | прізвище | [5 empty] | підпис |  |  |  | дата
| Начальник служби ГВ і М | [8 empty] | Дурда А.Я. | [10 empty] | .12.2017
|  | Підрозділу, відповідального за облік газу за маршрутом | [8 empty] | прізвище | [5 empty] | підпис |  |  |  | дата

## додаток
Додаток до Паспорту фізико-хімічних показників природного газу. Маршрут №261
Область | ГРС, прямий споживач | Cередньозважене значення вищої теплоти згоряння
|  | ккал/м³ | МДж/м³ | кВт*год./м³
Маршрут №261 |  | 9105.9044 | 38.1246 | 10.5902
Львівська | Н.Стинава | 9106.1432 | 38.1256 | 10.5904
Львівська | Нежухів (м.Стрий) | 9105.8566 | 38.1244 | 10.5901
Керівник Угерського ВВР і СП |  | Корчак Р.Б. |  |  | .12.2017
Підрозділу підприємства, якому підпорядкована лабораторія |  | прізвище |  | підпис | дата
Завідувач ВХАЛ |  | Садовська А.Я. |  |  | .12.2017
Лабораторія, де здійснювалось вимірювання газу |  | прізвище |  | підпис | дата
Начальник служби ГВ і М |  | Дурда А.Я. |  |  | .12.2017
Підрозділу, відповідального за облік газу за маршрутом |  | прізвище |  | підпис | дата