## паспорт
ПАТ "УКРТРАНСГАЗ" | [5 empty] | ПАСПОРТ ФІЗИКО-ХІМІЧНИХ ПОКАЗНИКІВ ПРИРОДНОГО ГАЗУ №850 | [18 empty] | Маршрут №850
УМГ "ЧЕРКАСИТРАНСГАЗ" | [5 empty] | переданого Олександрівським ЛВУМГ та прийнятого ПАТ "Миколаївгаз ", ПАТ"Одесагаз ", ВАТ "Кіровоградгаз ", Кіровоград-2 ТОВ ТПЗ "ОіК", Кіровоград-2 ТОВ "Антарктида-17 "
Південно-Бузький п/м Олександрівське ЛВУМГ
Вимірювальна хіміко-аналітична лабораторія
по газопроводу "Кременчук-Ананьїв-Богородчани" (КАБ)
Свідоцтво № РН-0058/2015 чинне до 18.06.2020 р. | [20 empty] | за період з 01.11.2017р. по 30.11.2017р.
Число місяця | Компонентний склад, % мол. | [11 empty] | Фізико-хімічні показники газу обчислені на основі компонентного складу, 101,325 кПа | [9 empty] | Температура точки роси вологи (Р = 3.92 МПа), °С | Температура точки роси вуглеводнів, °С | Масова концентрація сірководню, г/м3 | Масова концентрація меркаптанової сірки, г/м3 | Маса механічних домішок, г/м3
[13 empty] | Густина абсолютна, кг/м3,при 20 ºС, | Температура вимірювання/згоряння при 20/25°С
| метан, С1 | етан, С2 | пропан, С3 | ізо-бутан, і-С4 | н-бутан, н-С4 | нео-пентан, нео-С5 | ізо-пентан, і-С5 | н-пентан, н-С5 | гексани та вищі, С6+ | кисень, О2 | азот, N2 | діоксид вуглецю, CО2 |  | Теплота згоряння нижча |  |  | Теплота згоряння вища |  |  | Число Воббе вище
[14 empty] | ккал/м3 | МДж/м3 | кВт⋅год/м3 | ккал/м3 | МДж/м3 | кВт⋅год/м3 | ккал/м3 | МДж/м3 | кВт⋅год/м3
1 | 96.1304 | 2.0966 | 0.656 | 0.1054 | 0.1027 | 0.0021 | 0.0193 | 0.0131 | 0.0053 | 0.0084 | 0.658 | 0.2027 | 0.6985 | 8175.6952 | 34.23 | 9.5083 | 9066.5904 | 37.96 | 10.5444 | 11906 | 49.85 | 13.8472 | -22.4
2 | 96.3548 | 1.9502 | 0.601 | 0.0957 | 0.0928 | 0.0021 | 0.0168 | 0.0113 | 0.0041 | 0.0088 | 0.6839 | 0.1784 | 0.6964 | 8154.199 | 34.14 | 9.4833 | 9045.0942 | 37.87 | 10.5194 | 11895 | 49.8 | 13.8333
3 | 96.24 | 2.0337 | 0.6328 | 0.1004 | 0.0982 | 0.0022 | 0.0171 | 0.0115 | 0.0036 | 0.0082 | 0.6612 | 0.1913 | 0.6975 | 8166.1413 | 34.19 | 9.4972 | 9057.0365 | 37.92 | 10.5333 | 11902 | 49.83 | 13.8417
4 | [13 empty] | 8166.1413 | 34.19 | 9.4972 | 9057.0365 | 37.92 | 10.5333 | 11902 | 49.83 | 13.8417
5 | [13 empty] | 8166.1413 | 34.19 | 9.4972 | 9057.0365 | 37.92 | 10.5333 | 11902 | 49.83 | 13.8417
6 | 96.1275 | 2.0866 | 0.6461 | 0.102 | 0.0984 | 0.0017 | 0.0173 | 0.0118 | 0.0042 | 0.0091 | 0.6955 | 0.1997 | 0.6983 | 8168.5298 | 34.2 | 9.5 | 9059.425 | 37.93 | 10.5361 | 11899 | 49.82 | 13.8389
7 | 96.0494 | 2.1359 | 0.6669 | 0.1056 | 0.1021 | 0.0017 | 0.0179 | 0.0122 | 0.0048 | 0.0087 | 0.6896 | 0.2052 | 0.699 | 8175.6952 | 34.23 | 9.5083 | 9066.5904 | 37.96 | 10.5444 | 11902 | 49.83 | 13.8417
8 | 95.9038 | 2.2241 | 0.6997 | 0.1113 | 0.1071 | 0.0018 | 0.019 | 0.013 | 0.0049 | 0.0096 | 0.6849 | 0.2208 | 0.7003 | 8187.6375 | 34.28 | 9.5222 | 9078.5327 | 38.01 | 10.5583 | 11906 | 49.85 | 13.8472
9 | 95.9355 | 2.2101 | 0.6947 | 0.1103 | 0.1063 | 0.0024 | 0.018 | 0.0125 | 0.0038 | 0.0092 | 0.6798 | 0.2174 | 0.7 | 8185.249 | 34.27 | 9.5194 | 9078.5327 | 38.01 | 10.5583 | 11906 | 49.85 | 13.8472
10 | 95.935 | 2.211 | 0.6917 | 0.1087 | 0.1044 | 0.0022 | 0.0183 | 0.0124 | 0.0051 | 0.0096 | 0.6833 | 0.2182 | 0.7 | 8185.249 | 34.27 | 9.5194 | 9076.1442 | 38 | 10.5556 | 11906 | 49.85 | 13.8472 | -22.4
11 | [13 empty] | 8185.249 | 34.27 | 9.5194 | 9076.1442 | 38 | 10.5556 | 11906 | 49.85 | 13.8472
12 | [13 empty] | 8185.249 | 34.27 | 9.5194 | 9076.1442 | 38 | 10.5556 | 11906 | 49.85 | 13.8472
13 | 95.9753 | 2.1915 | 0.6858 | 0.1075 | 0.1035 | 0.0017 | 0.0175 | 0.0119 | 0.0039 | 0.0092 | 0.677 | 0.2153 | 0.6996 | 8182.8605 | 34.26 | 9.5167 | 9073.7557 | 37.99 | 10.5528 | 11906 | 49.85 | 13.8472
14 | 95.9628 | 2.2061 | 0.6903 | 0.1073 | 0.1032 | 0.0017 | 0.0179 | 0.0122 | 0.0044 | 0.0095 | 0.666 | 0.2187 | 0.6998 | 8185.249 | 34.27 | 9.5194 | 9076.1442 | 38 | 10.5556 | 11909 | 49.86 | 13.85
15 | 95.8994 | 2.2436 | 0.701 | 0.1094 | 0.105 | 0.0022 | 0.0184 | 0.0126 | 0.0046 | 0.0092 | 0.6795 | 0.2151 | 0.7002 | 8190.0259 | 34.29 | 9.525 | 9080.9211 | 38.02 | 10.5611 | 11909 | 49.86 | 13.85
16 | 95.8178 | 2.3008 | 0.7159 | 0.1117 | 0.1077 | 0.002 | 0.0187 | 0.0127 | 0.0049 | 0.0094 | 0.6832 | 0.215 | 0.7009 | 8194.8028 | 34.31 | 9.5306 | 9088.0865 | 38.05 | 10.5694 | 11914 | 49.88 | 13.8556
17 | 95.9175 | 2.2358 | 0.6934 | 0.1082 | 0.1038 | 0.002 | 0.0183 | 0.0124 | 0.0055 | 0.0097 | 0.6852 | 0.2084 | 0.7 | 8187.6375 | 34.28 | 9.5222 | 9078.5327 | 38.01 | 10.5583 | 11909 | 49.86 | 13.85
18 | [13 empty] | 8187.6375 | 34.28 | 9.5222 | 9078.5327 | 38.01 | 10.5583 | 11909 | 49.86 | 13.85
19 | [13 empty] | 8187.6375 | 34.28 | 9.5222 | 9078.5327 | 38.01 | 10.5583 | 11909 | 49.86 | 13.85
20 | 96.0119 | 2.1887 | 0.6769 | 0.1058 | 0.1018 | 0.0015 | 0.0178 | 0.0121 | 0.0034 | 0.0085 | 0.6648 | 0.207 | 0.6993 | 8182.8605 | 34.26 | 9.5167 | 9073.7557 | 37.99 | 10.5528 | 11909 | 49.86 | 13.85
21 | 96.0383 | 2.1599 | 0.6727 | 0.1055 | 0.1019 | 0.0021 | 0.0178 | 0.0123 | 0.004 | 0.0086 | 0.6696 | 0.2072 | 0.6991 | 8180.4721 | 34.25 | 9.5139 | 9071.3673 | 37.98 | 10.55 | 11906 | 49.85 | 13.8472
22 | 96.0093 | 2.1821 | 0.6766 | 0.1067 | 0.1037 | 0.0014 | 0.0183 | 0.0126 | 0.0039 | 0.0085 | 0.6731 | 0.2036 | 0.6993 | 8182.8605 | 34.26 | 9.5167 | 9073.7557 | 37.99 | 10.5528 | 11909 | 49.86 | 13.85
23 | 95.9007 | 2.2412 | 0.6995 | 0.1109 | 0.1076 | 0.0025 | 0.0192 | 0.0131 | 0.0042 | 0.0087 | 0.6779 | 0.2145 | 0.7003 | 8190.0259 | 34.29 | 9.525 | 9080.9211 | 38.02 | 10.5611 | 11911 | 49.87 | 13.8528
24 | 95.8939 | 2.2441 | 0.699 | 0.1107 | 0.1072 | 0.0018 | 0.0195 | 0.0134 | 0.0043 | 0.0089 | 0.6856 | 0.2116 | 0.7003 | 8190.0259 | 34.29 | 9.525 | 9080.9211 | 38.02 | 10.5611 | 11909 | 49.86 | 13.85
25 | [13 empty] | 8190.0259 | 34.29 | 9.525 | 9080.9211 | 38.02 | 10.5611 | 11909 | 49.86 | 13.85
26 | [13 empty] | 8190.0259 | 34.29 | 9.525 | 9080.9211 | 38.02 | 10.5611 | 11909 | 49.86 | 13.85
27 | 95.9974 | 2.1814 | 0.6809 | 0.1081 | 0.1047 | 0.002 | 0.0188 | 0.013 | 0.0046 | 0.009 | 0.6877 | 0.1926 | 0.6994 | 8182.8605 | 34.26 | 9.5167 | 9076.1442 | 38 | 10.5556 | 11909 | 49.86 | 13.85 | -22.2 |  | 0,000 | 0 | 0,000
28 | 96.0021 | 2.173 | 0.6781 | 0.108 | 0.1051 | 0.0021 | 0.0189 | 0.0132 | 0.0045 | 0.0092 | 0.6886 | 0.1971 | 0.6994 | 8182.8605 | 34.26 | 9.5167 | 9073.7557 | 37.99 | 10.5528 | 11906 | 49.85 | 13.8472 | -24.9
29 | 96.0004 | 2.1763 | 0.6778 | 0.1078 | 0.1044 | 0.0016 | 0.0191 | 0.0129 | 0.0046 | 0.009 | 0.6849 | 0.2013 | 0.6994 | 8182.8605 | 34.26 | 9.5167 | 9073.7557 | 37.99 | 10.5528 | 11906 | 49.85 | 13.8472 | -25.2
30 | 96.0022 | 2.1744 | 0.6792 | 0.108 | 0.1054 | 0.002 | 0.0188 | 0.0131 | 0.0046 | 0.009 | 0.6842 | 0.199 | 0.6994 | 8182.8605 | 34.26 | 9.5167 | 9073.7557 | 37.99 | 10.5528 | 11909 | 49.86 | 13.85 | -24.9
31
Рівень одоризації відповідає вимогам чинних нормативних документів | [13 empty] | 8182.5023 | 34.2585 | 9.5163 | 9073.6363 | 37.9895 | 10.5526
Середньозважене значення теплоти згоряння:
| Начальник Олександрівського ЛВУМГ | [8 empty] | Сурін М.А. | [10 empty] | .12.2017
|  | Підрозділу підприємства, якому підпорядкована лабораторія | [8 empty] | прізвище | [5 empty] | підпис |  |  |  | дата
| Начальник ВХАЛ | [8 empty] | Волкова С.Т. | [10 empty] | .12.2017
|  | Лабораторія, де здійснювалось вимірювання газу | [8 empty] | прізвище | [5 empty] | підпис |  |  |  | дата
| Інженер 1 категорії групи метрології САВ і ТМ | [8 empty] | Мартьянов А.М. | [10 empty] | .12.2017
|  | Підрозділу, відповідального за облік газу за маршрутом | [8 empty] | прізвище | [5 empty] | підпис |  |  |  | дата

## додаток
Додаток до Паспорту фізико-хімічних показників природного газу. Маршрут №850
Область | ГРС, прямий споживач | Cередньозважене значення вищої теплоти згоряння
|  | ккал/м³ | МДж/м³ | кВт*год./м³
Маршрут №850 |  | 9073.6363 | 37.9895 | 10.5526
Кіровоградська | Іванівка КАБ | 9073.9946 | 37.991 | 10.5531
Кіровоградська | АГНКС ТОВ ТЗП "ОIК" м.Кiровоград | 9072.9198 | 37.9865 | 10.5518
Кіровоградська | АГНКС ТОВ"Антарктида-17"/АГНКС Кіровоград-2 (Енергоатом) ?? КАЧБ | 9073.0392 | 37.987 | 10.5519
Кіровоградська | Бобринець КАБ | 9073.8513 | 37.9904 | 10.5529
Кіровоградська | Вітязівка КАБ | 9073.7319 | 37.9899 | 10.5528
Кіровоградська | Кіровоград ГРС-2 КАБ, місто | 0 | 0 | 0
Кіровоградська | Калинівка КАБ | 9073.708 | 37.9898 | 10.5527
Кіровоградська | Компаніївка КАБ | 9073.7796 | 37.9901 | 10.5528
Кіровоградська | Марівка (КС Кіровоградська) | 9073.6841 | 37.9897 | 10.5527
Кіровоградська | Мошорине КАБ | 9073.5408 | 37.9891 | 10.5525
Кіровоградська | Новгородка КАБ | 9073.4691 | 37.9888 | 10.5524
Кіровоградська | Новоградівка КАБ | 9073.6841 | 37.9897 | 10.5527
Кіровоградська | Софіївка КАБ | 9073.6602 | 37.9896 | 10.5527
Кіровоградська | Червоний Яр КАБ | 9072.9914 | 37.9868 | 10.5519
Миколаївська | Арбузинка КАБ | 9073.6363 | 37.9895 | 10.5526
Миколаївська | Братське КАБ | 9073.7796 | 37.9901 | 10.5528
Миколаївська | Вознесенськ КАБ | 9073.6363 | 37.9895 | 10.5526
Миколаївська | Врадієвка КАБ | 9073.4214 | 37.9886 | 10.5524
Миколаївська | Доманівка КАБ | 9073.708 | 37.9898 | 10.5527
Миколаївська | Кримка КАБ | 9073.6602 | 37.9896 | 10.5527
Миколаївська | Миролюбівка КАБ | 9073.6602 | 37.9896 | 10.5527
Миколаївська | Острогорське КАБ | 9073.708 | 37.9898 | 10.5527
Миколаївська | Первомайськ, лінія на місто | 9073.7557 | 37.99 | 10.5528
Миколаївська | Прибужжя КАБ | 9073.7557 | 37.99 | 10.5528
Одеська | Любашовка КАБ | 9073.493 | 37.9889 | 10.5525
Одеська | Троїцьке КАБ | 9073.8752 | 37.9905 | 10.5529
Начальник Олександрівського ЛВУМГ |  | Сурін М.А. |  |  | .12.2017
Підрозділу підприємства, якому підпорядкована лабораторія |  | прізвище |  | підпис | дата
Начальник ВХАЛ |  | Волкова С.Т. |  |  | .12.2017
Лабораторія, де здійснювалось вимірювання газу |  | прізвище |  | підпис | дата
Інженер 1 категорії групи метрології САВ і ТМ |  | Мартьянов А.М. |  |  | .12.2017
Підрозділу, відповідального за облік газу за маршрутом |  | прізвище |  | підпис | дата