## паспорт
ПАТ "УКРТРАНСГАЗ" | [5 empty] | ПАСПОРТ ФІЗИКО-ХІМІЧНИХ ПОКАЗНИКІВ ПРИРОДНОГО ГАЗУ №499 | [18 empty] | Маршрут №499
УМГ "ПРИКАРПАТТРАНСГАЗ" | [5 empty] | переданого Одеським ЛВУМГ та прийнятого ПАТ "Одесагаз", ПрАТ "Одеський коньячний завод", ДП "Укравтогаз"
Березівський п/м Одеське ЛВУМГ
Вимірювальна хіміко-аналітична лабораторія
по газопроводу "ШДКРІ"
Свідоцтво № 04-0086/2017 чинне до 01.09.2020 р. | [20 empty] | за період з 01.11.2017р. по 30.11.2017р.
Число місяця | Компонентний склад, % мол. | [11 empty] | Фізико-хімічні показники газу обчислені на основі компонентного складу, 101,325 кПа | [9 empty] | Температура точки роси вологи (Р = 3.92 МПа), °С | Температура точки роси вуглеводнів, °С | Масова концентрація сірководню, г/м3 | Масова концентрація меркаптанової сірки, г/м3 | Маса механічних домішок, г/м3
[13 empty] | Густина абсолютна, кг/м3,при 20 ºС, | Температура вимірювання/згоряння при 20/25°С
| метан, С1 | етан, С2 | пропан, С3 | ізо-бутан, і-С4 | н-бутан, н-С4 | нео-пентан, нео-С5 | ізо-пентан, і-С5 | н-пентан, н-С5 | гексани та вищі, С6+ | кисень, О2 | азот, N2 | діоксид вуглецю, CО2 |  | Теплота згоряння нижча |  |  | Теплота згоряння вища |  |  | Число Воббе вище
[14 empty] | ккал/м3 | МДж/м3 | кВт⋅год/м3 | ккал/м3 | МДж/м3 | кВт⋅год/м3 | ккал/м3 | МДж/м3 | кВт⋅год/м3
1 | 94.3655 | 2.7997 | 0.8245 | 0.1111 | 0.1417 | 0.0036 | 0.0338 | 0.0289 | 0.043 |  | 1.3975 | 0.2507 | 0.7115 | 8206.7451 | 34.36 | 9.5444 | 9097.6403 | 38.09 | 10.5806 | 11837 | 49.56 | 13.7667 | -13.2
2 | 94.531 | 2.7376 | 0.8109 | 0.1109 | 0.1394 | 0.0032 | 0.0325 | 0.0277 | 0.0402 |  | 1.3339 | 0.2327 | 0.7102 | 8206.7451 | 34.36 | 9.5444 | 9097.6403 | 38.09 | 10.5806 | 11847 | 49.6 | 13.7778 | -10.3
3 | 94.9366 | 2.5796 | 0.7833 | 0.1107 | 0.1352 | 0.0033 | 0.0306 | 0.0257 | 0.0358 |  | 1.1471 | 0.2121 | 0.7075 | 8206.7451 | 34.36 | 9.5444 | 9097.6403 | 38.09 | 10.5806 | 11871 | 49.7 | 13.8056 | -11.1
4 | 95.1469 | 2.4903 | 0.7636 | 0.1099 | 0.13 | 0.0032 | 0.0289 | 0.0241 | 0.0324 |  | 1.0703 | 0.2004 | 0.7059 | 8201.9682 | 34.34 | 9.5389 | 9092.8634 | 38.07 | 10.575 | 11878 | 49.73 | 13.8139
5 | 95.4138 | 2.3696 | 0.7264 | 0.1057 | 0.1215 | 0.0031 | 0.0265 | 0.0218 | 0.0273 |  | 0.9971 | 0.1872 | 0.7038 | 8192.4144 | 34.3 | 9.5278 | 9083.3096 | 38.03 | 10.5639 | 11883 | 49.75 | 13.8194
6 | 95.4992 | 2.3609 | 0.7286 | 0.1072 | 0.1202 | 0.0032 | 0.02573 | 0.0209 | 0.0254 | 0.0055 | 0.918 | 0.1852 | 0.7033 | 8197.1913 | 34.32 | 9.5333 | 9088.0865 | 38.05 | 10.5694 | 11892 | 49.79 | 13.8306 | -13.6
7 | 95.4746 | 2.3741 | 0.725 | 0.1067 | 0.1188 | 0.0029 | 0.0252 | 0.0204 | 0.0246 |  | 0.9372 | 0.1905 | 0.7034 | 8194.8028 | 34.31 | 9.5306 | 9085.698 | 38.04 | 10.5667 | 11890 | 49.78 | 13.8278 | -14.1 |  |  |  | 0
8 | 95.147 | 2.4869 | 0.7635 | 0.1093 | 0.1307 | 0.0033 | 0.0293 | 0.0244 | 0.0329 |  | 1.0698 | 0.2029 | 0.706 | 8201.9682 | 34.34 | 9.5389 | 9092.8634 | 38.07 | 10.575 | 11878 | 49.73 | 13.8139 | -12.8 |  | <0,0001 | 0.0004
9 | 95.1644 | 2.484 | 0.7638 | 0.1096 | 0.1305 | 0.0031 | 0.0292 | 0.0245 | 0.0337 |  | 1.0496 | 0.2076 | 0.7059 | 8204.3567 | 34.35 | 9.5417 | 9095.2519 | 38.08 | 10.5778 | 11880 | 49.74 | 13.8167 | -12.4 | -8.3
10 | 95.4333 | 2.3981 | 0.7449 | 0.1099 | 0.1238 | 0.0031 | 0.0266 | 0.0219 | 0.028 |  | 0.9096 | 0.2008 | 0.704 | 8201.9682 | 34.34 | 9.5389 | 9095.2519 | 38.08 | 10.5778 | 11921 | 49.91 | 13.8639 | -14.1
11 | 95.5861 | 2.386 | 0.7673 | 0.1156 | 0.1272 | 0.0031 | 0.0269 | 0.0216 | 0.0269 |  | 0.7338 | 0.2055 | 0.7035 | 8221.0759 | 34.42 | 9.5611 | 9114.3595 | 38.16 | 10.6 | 11926 | 49.93 | 13.8694
12 | 95.6874 | 2.3415 | 0.7509 | 0.1137 | 0.1225 | 0.0032 | 0.0253 | 0.0204 | 0.0241 |  | 0.7078 | 0.2032 | 0.7027 | 8213.9105 | 34.39 | 9.5528 | 9107.1942 | 38.13 | 10.5917 | 11926 | 49.93 | 13.8694
13 | 95.8787 | 2.2469 | 0.7133 | 0.1092 | 0.1127 | 0.0029 | 0.0225 | 0.0177 | 0.0189 | 0.0049 | 0.6806 | 0.1917 | 0.7009 | 8201.9682 | 34.34 | 9.5389 | 9092.8634 | 38.07 | 10.575 | 11921 | 49.91 | 13.8639 | -16.5
14 | 96.0184 | 2.1813 | 0.6857 | 0.1058 | 0.1051 | 0.003 | 0.0203 | 0.0157 | 0.0145 |  | 0.6682 | 0.182 | 0.6995 | 8192.4144 | 34.3 | 9.5278 | 9083.3096 | 38.03 | 10.5639 | 11918 | 49.9 | 13.8611 | -18.8
15 | 96.0601 | 2.1559 | 0.6756 | 0.1049 | 0.1029 | 0.0031 | 0.0196 | 0.0151 | 0.0132 |  | 0.6686 | 0.181 | 0.6991 | 8187.6375 | 34.28 | 9.5222 | 9078.5327 | 38.01 | 10.5583 | 11916 | 49.89 | 13.8583 | -19.1
16 | 95.9749 | 2.2089 | 0.6947 | 0.1076 | 0.1064 | 0.0029 | 0.0202 | 0.0155 | 0.0134 |  | 0.6698 | 0.1857 | 0.6999 | 8194.8028 | 34.31 | 9.5306 | 9085.698 | 38.04 | 10.5667 | 11921 | 49.91 | 13.8639 | -17.1
17 | 95.9297 | 2.2474 | 0.7103 | 0.1088 | 0.1093 | 0.0028 | 0.0192 | 0.0161 | 0.0121 |  | 0.6695 | 0.1748 | 0.7002 | 8199.5797 | 34.33 | 9.5361 | 9092.8634 | 38.07 | 10.575 | 11926 | 49.93 | 13.8694 | -17.6
18 | 95.9725 | 2.2302 | 0.6979 | 0.1094 | 0.1065 | 0.0032 | 0.0184 | 0.0162 | 0.0126 |  | 0.6627 | 0.1704 | 0.6998 | 8197.1913 | 34.32 | 9.5333 | 9090.475 | 38.06 | 10.5722 | 11926 | 49.93 | 13.8694
19 | 96.0452 | 2.1859 | 0.6861 | 0.1069 | 0.105 | 0.0035 | 0.0192 | 0.0167 | 0.0109 |  | 0.6624 | 0.1582 | 0.6992 | 8192.4144 | 34.3 | 9.5278 | 9085.698 | 38.04 | 10.5667 | 11926 | 49.93 | 13.8694
20 | 95.9942 | 2.2158 | 0.6894 | 0.1062 | 0.1061 | 0.0024 | 0.0191 | 0.0182 | 0.0117 | 0.005 | 0.6634 | 0.1685 | 0.6996 | 8194.8028 | 34.31 | 9.5306 | 9088.0865 | 38.05 | 10.5694 | 11923 | 49.92 | 13.8667 | -19.8
21 | 95.9902 | 2.211 | 0.6916 | 0.1075 | 0.1085 | 0.0017 | 0.0196 | 0.0142 | 0.0129 |  | 0.6751 | 0.1677 | 0.6996 | 8194.8028 | 34.31 | 9.5306 | 9085.698 | 38.04 | 10.5667 | 11923 | 49.92 | 13.8667 | -19.1
22 | 95.9703 | 2.2258 | 0.6972 | 0.1098 | 0.1087 | 0.0029 | 0.0197 | 0.0167 | 0.0126 |  | 0.6726 | 0.1637 | 0.6998 | 8197.1913 | 34.32 | 9.5333 | 9090.475 | 38.06 | 10.5722 | 11926 | 49.93 | 13.8694 | -17.9
23 | 95.9134 | 2.2573 | 0.7026 | 0.1096 | 0.1089 | 0.0095 | 0.0197 | 0.0165 | 0.0133 |  | 0.6748 | 0.1744 | 0.7004 | 8201.9682 | 34.34 | 9.5389 | 9092.8634 | 38.07 | 10.575 | 11926 | 49.93 | 13.8694 | -18.5
24 | 95.9469 | 2.2405 | 0.6957 | 0.1092 | 0.1081 | 0.0097 | 0.0196 | 0.0162 | 0.0126 |  | 0.6707 | 0.1708 | 0.7001 | 8199.5797 | 34.33 | 9.5361 | 9092.8634 | 38.07 | 10.575 | 11926 | 49.93 | 13.8694 | -18.8
25 | 95.9355 | 2.2449 | 0.6991 | 0.1102 | 0.1095 | 0.0101 | 0.0199 | 0.0165 | 0.0128 |  | 0.6707 | 0.1708 | 0.7002 | 8199.5797 | 34.33 | 9.5361 | 9092.8634 | 38.07 | 10.575 | 11926 | 49.93 | 13.8694
26 | 95.9676 | 2.2234 | 0.6914 | 0.1092 | 0.108 | 0.0101 | 0.0198 | 0.0163 | 0.0127 |  | 0.6737 | 0.1678 | 0.7 | 8197.1913 | 34.32 | 9.5333 | 9090.475 | 38.06 | 10.5722 | 11926 | 49.93 | 13.8694
27 | 95.9735 | 2.2188 | 0.6909 | 0.1092 | 0.1079 | 0.0097 | 0.0196 | 0.0162 | 0.0126 | 0.0035 | 0.6707 | 0.1674 | 0.6999 | 8197.1913 | 34.32 | 9.5333 | 9090.475 | 38.06 | 10.5722 | 11923 | 49.92 | 13.8667 | -21.8 |  |  |  | 0
28 | 96.0275 | 2.1859 | 0.6782 | 0.1072 | 0.1057 | 0.0096 | 0.0192 | 0.016 | 0.0122 |  | 0.6756 | 0.1629 | 0.6994 | 8192.4144 | 34.3 | 9.5278 | 9085.698 | 38.04 | 10.5667 | 11923 | 49.92 | 13.8667 | -21.5 | -17.9 | <0,0001 | 0.0002
29 | 96.0177 | 2.1919 | 0.6879 | 0.1069 | 0.1076 | 0.0042 | 0.0182 | 0.0151 | 0.012 |  | 0.6742 | 0.1643 | 0.6994 | 8192.4144 | 34.3 | 9.5278 | 9085.698 | 38.04 | 10.5667 | 11923 | 49.92 | 13.8667 | -21.5
30 | 96.0209 | 2.1855 | 0.6849 | 0.1066 | 0.1078 | 0.0035 | 0.0182 | 0.0151 | 0.0123 |  | 0.6791 | 0.1661 | 0.6994 | 8192.4144 | 34.3 | 9.5278 | 9083.3096 | 38.03 | 10.5639 | 11921 | 49.91 | 13.8639 | -21.8
31
Рівень одоризації відповідає вимогам чинних нормативних документів | [13 empty] | 8199.0065 | 34.3276 | 9.5354 | 9091.1198 | 38.0627 | 10.573
Середньозважене значення теплоти згоряння:
| Начальник Одеського ЛВУМГ | [8 empty] | Девдера Б.П. | [10 empty] | 30.11.2017р.
|  | Підрозділу підприємства, якому підпорядкована лабораторія | [8 empty] | прізвище | [5 empty] | підпис |  |  |  | дата
| Хімік ВХАЛ | [8 empty] | Тимошевська Л.М. | [10 empty] | 30.11.2017р.
|  | Лабораторія, де здійснювалось вимірювання газу | [8 empty] | прізвище | [5 empty] | підпис |  |  |  | дата
| Начальник служби ГВ і М | [8 empty] | Щабельський О.А. | [10 empty] | 30.11.2017р.
|  | Підрозділу, відповідального за облік газу за маршрутом | [8 empty] | прізвище | [5 empty] | підпис |  |  |  | дата

## додаток
Додаток до Паспорту фізико-хімічних показників природного газу. Маршрут №499
Область | ГРС, прямий споживач | Cередньозважене значення вищої теплоти згоряння
|  | ккал/м³ | МДж/м³ | кВт*год./м³
Маршрут №499 |  | 9091.1198 | 38.0627 | 10.573
Одеська | АГНКС-2 Одеса РВУ "Київавтогаз" ДП "Укравтоггаз" | 9090.9049 | 38.0618 | 10.5727
Одеська | ГРС Березівка | 9091.0243 | 38.0623 | 10.5729
Одеська | ГРС Гребеники | 9091.1915 | 38.063 | 10.5731
Одеська | ГРС Шустов (В.Долина) | 9091.1915 | 38.063 | 10.5731
Одеська | ГРС м.Іллічівськ (місто) | 0 | 0 | 0
Одеська | ГРС м.Іллічівськ (с.Затока) | 9091.1437 | 38.0628 | 10.573
Одеська | ГРС м.Білгород-Дністровський | 9091.1198 | 38.0627 | 10.573
Одеська | ГРС м.Біляївка | 9091.1437 | 38.0628 | 10.573
Одеська | ГРС м.Комінтернівське | 9091.0482 | 38.0624 | 10.5729
Одеська | ГРС м.Роздільна | 9091.1915 | 38.063 | 10.5731
Одеська | ГРС с. Шомполи (Войкове) | 9091.0482 | 38.0624 | 10.5729
Одеська | ГРС с.Єреміївка | 9091.0721 | 38.0625 | 10.5729
Одеська | ГРС с.Іллінка | 9091.1198 | 38.0627 | 10.573
Одеська | ГРС с.Августовка | 9091.0243 | 38.0623 | 10.5729
Одеська | ГРС с.Благоєве | 9091.0243 | 38.0623 | 10.5729
Одеська | ГРС с.Візирка (на ОПЗ) | 9091.5975 | 38.0647 | 10.5735
Одеська | ГРС с.Візирка (на Южне) | 9091.0721 | 38.0625 | 10.5729
Одеська | ГРС с.Гуляївка | 9091.0482 | 38.0624 | 10.5729
Одеська | ГРС с.Дачне | 9091.1198 | 38.0627 | 10.573
Одеська | ГРС с.Дружба | 9091.096 | 38.0626 | 10.5729
Одеська | ГРС с.Кіровське (птахоф-ка) | 9091.0721 | 38.0625 | 10.5729
Одеська | ГРС с.Кошари | 9091.1676 | 38.0629 | 10.573
Одеська | ГРС с.Лиманське | 9090.9765 | 38.0621 | 10.5728
Одеська | ГРС с.Маркове | 9091.1198 | 38.0627 | 10.573
Одеська | ГРС с.Надлиманське | 9091.1915 | 38.063 | 10.5731
Одеська | ГРС с.Новоградівка | 9091.1198 | 38.0627 | 10.573
Одеська | ГРС с.Ряснопіль | 9091.0482 | 38.0624 | 10.5729
Одеська | ГРС с.Теплодар | 9091.0482 | 38.0624 | 10.5729
Одеська | ГРС с.Червонознам`янка | 9091.096 | 38.0626 | 10.5729
Одеська | ГРС с.Щербанка | 9091.1437 | 38.0628 | 10.573
Одеська | ГРС смт.Овідіополь | 9091.1437 | 38.0628 | 10.573
Одеська | ГРС-1 м.Одеса | 9091.0482 | 38.0624 | 10.5729
Одеська | ГРС-2 м.Одеса | 9091.0721 | 38.0625 | 10.5729
Одеська | ГРС-3 м.Одеса | 9091.096 | 38.0626 | 10.5729
Начальник Одеського ЛВУМГ |  | Девдера Б.П. |  |  | 30.11.2017р.
Підрозділу підприємства, якому підпорядкована лабораторія |  | прізвище |  | підпис | дата
Хімік ВХАЛ |  | Тимошевська Л.М. |  |  | 30.11.2017р.
Лабораторія, де здійснювалось вимірювання газу |  | прізвище |  | підпис | дата
Начальник служби ГВ і М |  | Щабельський О.А. |  |  | 30.11.2017р.
Підрозділу, відповідального за облік газу за маршрутом |  | прізвище |  | підпис | дата