## паспорт
ПАТ "УКРТРАНСГАЗ" | [5 empty] | ПАСПОРТ ФІЗИКО-ХІМІЧНИХ ПОКАЗНИКІВ ПРИРОДНОГО ГАЗУ №500 | [18 empty] | Маршрут №500
УМГ "ПРИКАРПАТТРАНСГАЗ" | [5 empty] | переданого Одеським ЛВУМГ та прийнятого ПАТ "Одесагаз"
ГВС Гребеники Одеське ЛВУМГ
Вимірювальна хіміко-аналітична лабораторія
по газопроводу "Ананьїв - Тирасполь - Ізмаїл" (АТІ)
Свідоцтво № 04-0055/2017 чинне до 15.03.2020 р. | [20 empty] | за період з 01.11.2017р. по 30.11.2017р.
Число місяця | Компонентний склад, % мол. | [11 empty] | Фізико-хімічні показники газу обчислені на основі компонентного складу, 101,325 кПа | [9 empty] | Температура точки роси вологи (Р = 3.92 МПа), °С | Температура точки роси вуглеводнів, °С | Масова концентрація сірководню, г/м3 | Масова концентрація меркаптанової сірки, г/м3 | Маса механічних домішок, г/м3
[13 empty] | Густина абсолютна, кг/м3,при 20 ºС, | Температура вимірювання/згоряння при 20/25°С
| метан, С1 | етан, С2 | пропан, С3 | ізо-бутан, і-С4 | н-бутан, н-С4 | нео-пентан, нео-С5 | ізо-пентан, і-С5 | н-пентан, н-С5 | гексани та вищі, С6+ | кисень, О2 | азот, N2 | діоксид вуглецю, CО2 |  | Теплота згоряння нижча |  |  | Теплота згоряння вища |  |  | Число Воббе вище
[14 empty] | ккал/м3 | МДж/м3 | кВт⋅год/м3 | ккал/м3 | МДж/м3 | кВт⋅год/м3 | ккал/м3 | МДж/м3 | кВт⋅год/м3
1 | 96.1748 | 2.1117 | 0.6569 | 0.0993 | 0.0952 | 0 | 0.0181 | 0.0136 | 0.0114 |  | 0.6558 | 0.1632 | 0.6979 | 8178.0836 | 34.24 | 9.5111 | 9066.5904 | 37.96 | 10.5444 | 11909 | 49.86 | 13.85 | -24.2 |  | <0,0001 | <0,0002
2 | 96.2054 | 2.0826 | 0.6501 | 0.0996 | 0.0961 | 0 | 0.0189 | 0.0137 | 0.0119 |  | 0.6631 | 0.1588 | 0.6977 | 8175.6952 | 34.23 | 9.5083 | 9064.2019 | 37.95 | 10.5417 | 11909 | 49.86 | 13.85 | -23.4
3 | 96.3237 | 2.005 | 0.6155 | 0.0931 | 0.0894 | 0 | 0.0174 | 0.0127 | 0.0105 |  | 0.6804 | 0.1524 | 0.6965 | 8163.7529 | 34.18 | 9.4944 | 9047.4827 | 37.88 | 10.5222 | 11899 | 49.82 | 13.8389 | -24 |  |  |  | 0
4 | 96.2289 | 2.0782 | 0.6412 | 0.0962 | 0.092 | 0 | 0.0176 | 0.0129 | 0.0105 |  | 0.6631 | 0.1594 | 0.6973 | 8173.3067 | 34.22 | 9.5056 | 9059.425 | 37.93 | 10.5361 | 11906 | 49.85 | 13.8472 | -24.4
5 | 96.1987 | 2.0943 | 0.6447 | 0.0971 | 0.0933 | 0 | 0.018 | 0.013 | 0.0104 |  | 0.6684 | 0.1622 | 0.6976 | 8173.3067 | 34.22 | 9.5056 | 9059.425 | 37.93 | 10.5361 | 11906 | 49.85 | 13.8472 | -24.1
6 | 96.271 | 2.0349 | 0.629 | 0.0948 | 0.091 | 0 | 0.0175 | 0.0126 | 0.0103 | 0.0075 | 0.6746 | 0.157 | 0.6969 | 8166.1413 | 34.19 | 9.4972 | 9052.2596 | 37.9 | 10.5278 | 11899 | 49.82 | 13.8389 | -24.6 | -18.6
7 | 96.244 | 2.0589 | 0.6313 | 0.0952 | 0.0913 | 0 | 0.0175 | 0.0126 | 0.0104 |  | 0.6787 | 0.1602 | 0.6971 | 8168.5298 | 34.2 | 9.5 | 9054.6481 | 37.91 | 10.5306 | 11902 | 49.83 | 13.8417 | -24.5
8 | 96.164 | 2.1134 | 0.6554 | 0.0992 | 0.0951 | 0 | 0.0184 | 0.0134 | 0.0108 |  | 0.6663 | 0.1643 | 0.6979 | 8178.0836 | 34.24 | 9.5111 | 9064.2019 | 37.95 | 10.5417 | 11906 | 49.85 | 13.8472 | -24.3
9 | 96.0754 | 2.1754 | 0.6792 | 0.1026 | 0.0985 | 0 | 0.02 | 0.0137 | 0.0111 |  | 0.6526 | 0.1714 | 0.6988 | 8187.6375 | 34.28 | 9.5222 | 9073.7557 | 37.99 | 10.5528 | 11914 | 49.88 | 13.8556 | -24.7
10 | 96.0789 | 2.1779 | 0.6774 | 0.1014 | 0.0965 | 0 | 0.0188 | 0.0136 | 0.0109 |  | 0.653 | 0.1718 | 0.6987 | 8185.249 | 34.27 | 9.5194 | 9073.7557 | 37.99 | 10.5528 | 11914 | 49.88 | 13.8556 | -24.8
11 | 96.1242 | 2.1462 | 0.6669 | 0.1007 | 0.0967 | 0 | 0.0191 | 0.0132 | 0.0106 |  | 0.6532 | 0.1692 | 0.6983 | 8182.8605 | 34.26 | 9.5167 | 9068.9788 | 37.97 | 10.5472 | 11911 | 49.87 | 13.8528 | -23.7
12 | 96.1413 | 2.1376 | 0.6635 | 0.0993 | 0.0946 | 0 | 0.0185 | 0.0133 | 0.0106 |  | 0.6534 | 0.1679 | 0.6981 | 8180.4721 | 34.25 | 9.5139 | 9066.5904 | 37.96 | 10.5444 | 11911 | 49.87 | 13.8528 | -24.7
13 | 96.1557 | 2.1263 | 0.6608 | 0.0987 | 0.094 | 0 | 0.0182 | 0.0132 | 0.0105 | 0.0077 | 0.6468 | 0.1682 | 0.698 | 8178.0836 | 34.24 | 9.5111 | 9066.5904 | 37.96 | 10.5444 | 11909 | 49.86 | 13.85 | -24.8
14 | 96.0638 | 2.186 | 0.6814 | 0.1023 | 0.0978 | 0 | 0.0182 | 0.0134 | 0.0107 |  | 0.6518 | 0.1747 | 0.6988 | 8187.6375 | 34.28 | 9.5222 | 9073.7557 | 37.99 | 10.5528 | 11914 | 49.88 | 13.8556 | -25.9
15 | 95.9971 | 2.2341 | 0.6958 | 0.1046 | 0.0997 | 0 | 0.0189 | 0.014 | 0.0109 |  | 0.6485 | 0.1765 | 0.6994 | 8192.4144 | 34.3 | 9.5278 | 9080.9211 | 38.02 | 10.5611 | 11916 | 49.89 | 13.8583 | -23
16 | 96.0614 | 2.1954 | 0.6811 | 0.1033 | 0.0989 | 0 | 0.0188 | 0.0136 | 0.0109 |  | 0.6464 | 0.1701 | 0.6988 | 8187.6375 | 34.28 | 9.5222 | 9076.1442 | 38 | 10.5556 | 11916 | 49.89 | 13.8583 | -24.9
17 | 96.0629 | 2.1965 | 0.6807 | 0.1029 | 0.0983 | 0 | 0.0188 | 0.0136 | 0.0108 |  | 0.6472 | 0.1682 | 0.6988 | 8187.6375 | 34.28 | 9.5222 | 9076.1442 | 38 | 10.5556 | 11916 | 49.89 | 13.8583 | -23.8
18 | 96.1076 | 2.1647 | 0.6674 | 0.1009 | 0.0965 | 0 | 0.0187 | 0.0134 | 0.0107 |  | 0.653 | 0.1671 | 0.6984 | 8182.8605 | 34.26 | 9.5167 | 9071.3673 | 37.98 | 10.55 | 11911 | 49.87 | 13.8528 | -24.6
19 | 96.0959 | 2.1726 | 0.6715 | 0.1013 | 0.0968 | 0 | 0.0189 | 0.0138 | 0.0108 |  | 0.6521 | 0.1664 | 0.6985 | 8185.249 | 34.27 | 9.5194 | 9071.3673 | 37.98 | 10.55 | 11914 | 49.88 | 13.8556 | -22.9
20 | 96.149 | 2.1372 | 0.659 | 0.0991 | 0.0948 | 0 | 0.0187 | 0.0135 | 0.0108 |  | 0.6551 | 0.1628 | 0.698 | 8180.4721 | 34.25 | 9.5139 | 9066.5904 | 37.96 | 10.5444 | 11911 | 49.87 | 13.8528 | -23.2
21 | 96.0878 | 2.1787 | 0.6723 | 0.1012 | 0.0968 | 0 | 0.0185 | 0.0135 | 0.0108 | 0.0077 | 0.6436 | 0.1692 | 0.6986 | 8185.249 | 34.27 | 9.5194 | 9073.7557 | 37.99 | 10.5528 | 11914 | 49.88 | 13.8556 | -19.4 | -19.1
22 | 96.0957 | 2.17 | 0.67163 | 0.10121 | 0.09682 | 0 | 0.01894 | 0.01356 | 0.01089 |  | 0.654 | 0.16727 | 0.69851 | 8185.249 | 34.27 | 9.5194 | 9071.3673 | 37.98 | 10.55 | 11914 | 49.88 | 13.8556 | -24.2 |  |  |  | 0
23 | 96.0621 | 2.1934 | 0.6787 | 0.1029 | 0.099 | 0 | 0.0192 | 0.0138 | 0.0111 |  | 0.6503 | 0.1696 | 0.6988 | 8187.6375 | 34.28 | 9.5222 | 9076.1442 | 38 | 10.5556 | 11914 | 49.88 | 13.8556 | -24.4 |  | <0,0001 | <0,0002
24 | 96.0589 | 2.1887 | 0.6796 | 0.1039 | 0.1001 | 0 | 0.0196 | 0.0142 | 0.0115 |  | 0.6544 | 0.1692 | 0.6989 | 8187.6375 | 34.28 | 9.5222 | 9076.1442 | 38 | 10.5556 | 11914 | 49.88 | 13.8556 | -24.4
25 | 96.0812 | 2.1747 | 0.6738 | 0.1029 | 0.0988 | 0 | 0.0194 | 0.0142 | 0.0116 |  | 0.6571 | 0.1663 | 0.6987 | 8185.249 | 34.27 | 9.5194 | 9073.7557 | 37.99 | 10.5528 | 11914 | 49.88 | 13.8556 | -23.1
26 | 96.0814 | 2.1747 | 0.6743 | 0.1029 | 0.0992 | 0 | 0.0195 | 0.0142 | 0.0115 |  | 0.6566 | 0.1657 | 0.6987 | 8187.6375 | 34.28 | 9.5222 | 9073.7557 | 37.99 | 10.5528 | 11914 | 49.88 | 13.8556 | -24.7
27 | 96.1336 | 2.1395 | 0.6623 | 0.1015 | 0.0977 | 0 | 0.0188 | 0.0139 | 0.0113 | 0.0077 | 0.652 | 0.1618 | 0.6982 | 8182.8605 | 34.26 | 9.5167 | 9068.9788 | 37.97 | 10.5472 | 11911 | 49.87 | 13.8528 | -24.9
28 | 96.1435 | 2.1298 | 0.6609 | 0.1011 | 0.0977 | 0 | 0.0192 | 0.0139 | 0.0114 |  | 0.6611 | 0.1613 | 0.6982 | 8180.4721 | 34.25 | 9.5139 | 9068.9788 | 37.97 | 10.5472 | 11911 | 49.87 | 13.8528 | -25
29 | 96.1336 | 2.1376 | 0.6619 | 0.1009 | 0.0976 | 0 | 0.0191 | 0.0141 | 0.0115 |  | 0.6604 | 0.1633 | 0.6982 | 8182.8605 | 34.26 | 9.5167 | 9068.9788 | 37.97 | 10.5472 | 11911 | 49.87 | 13.8528 | -25.4
30 | 96.1275 | 2.1434 | 0.6639 | 0.1012 | 0.0977 | 0 | 0.0199 | 0.0139 | 0.0113 |  | 0.6579 | 0.1634 | 0.6983 | 8182.8605 | 34.26 | 9.5167 | 9068.9788 | 37.97 | 10.5472 | 11911 | 49.87 | 13.8528 | -25.5
31
Рівень одоризації відповідає вимогам чинних нормативних документів | [13 empty] | 8181.8335 | 34.2557 | 9.5155 | 9069.0027 | 37.9701 | 10.5473
Середньозважене значення теплоти згоряння:
| Начальник Одеського ЛВУМГ | [8 empty] | Девдера Б.П. | [10 empty] | 01.12.2017р.
|  | Підрозділу підприємства, якому підпорядкована лабораторія | [8 empty] | прізвище | [5 empty] | підпис |  |  |  | дата
| Хімік ВХАЛ | [8 empty] | Царалунга Л.Л. | [10 empty] | 01.12.2017р.
|  | Лабораторія, де здійснювалось вимірювання газу | [8 empty] | прізвище | [5 empty] | підпис |  |  |  | дата
| Начальник служби ГВ і М | [8 empty] | Щабельський О.А. | [10 empty] | 01.12.2017р.
|  | Підрозділу, відповідального за облік газу за маршрутом | [8 empty] | прізвище | [5 empty] | підпис |  |  |  | дата

## додаток
Додаток до Паспорту фізико-хімічних показників природного газу. Маршрут №500
Область | ГРС, прямий споживач | Cередньозважене значення вищої теплоти згоряння
|  | ккал/м³ | МДж/м³ | кВт*год./м³
Маршрут №500 |  | 9069.0027 | 37.9701 | 10.5473
Одеська | Ізмаїл (ЦКК) | 9069.7192 | 37.9731 | 10.5481
Одеська | ГРС Ананьїв | 9069.1938 | 37.9709 | 10.5475
Одеська | ГРС Вознесенка Друга | 9069.1699 | 37.9708 | 10.5474
Одеська | ГРС Миколаївка | 9069.2654 | 37.9712 | 10.5476
Одеська | ГРС Новосільське | 9069.0266 | 37.9702 | 10.5473
Одеська | ГРС Перехрестове | 9069.3849 | 37.9717 | 10.5477
Одеська | ГРС м.Ізмаїл (місто) | 9068.8355 | 37.9694 | 10.5471
Одеська | ГРС м.Балта | 9068.6922 | 37.9688 | 10.5469
Одеська | ГРС м.Болград | 9069.1221 | 37.9706 | 10.5474
Одеська | ГРС м.Котовськ | 9068.7877 | 37.9692 | 10.547
Одеська | ГРС м.Рені | 9069.0505 | 37.9703 | 10.5473
Одеська | ГРС с.Вікторівка (Ширяєве) | 9069.1938 | 37.9709 | 10.5475
Одеська | ГРС с.Виноградівка | 9069.1699 | 37.9708 | 10.5474
Одеська | ГРС с.Владичени | 9069.0744 | 37.9704 | 10.5473
Одеська | ГРС с.Гіржеве | 9069.1221 | 37.9706 | 10.5474
Одеська | ГРС с.Городнє | 9069.1699 | 37.9708 | 10.5474
Одеська | ГРС с.Жовтневе | 9069.2177 | 37.971 | 10.5475
Одеська | ГРС с.Каланчак | 9069.2177 | 37.971 | 10.5475
Одеська | ГРС с.Славяносербка | 9069.0505 | 37.9703 | 10.5473
Одеська | ГРС с.Цебрикове | 9069.2416 | 37.9711 | 10.5475
Одеська | ГРС с.Червоноармійське | 9069.2416 | 37.9711 | 10.5475
Одеська | ГРС смт.Липецьке | 9069.2654 | 37.9712 | 10.5476
Одеська | ГРС смт.Тарутине | 9069.0744 | 37.9704 | 10.5473
Одеська | ГРС смт.Фрунзівка | 9069.3371 | 37.9715 | 10.5476
Начальник Одеського ЛВУМГ |  | Девдера Б.П. |  |  | 01.12.2017р.
Підрозділу підприємства, якому підпорядкована лабораторія |  | прізвище |  | підпис | дата
Хімік ВХАЛ |  | Царалунга Л.Л. |  |  | 01.12.2017р.
Лабораторія, де здійснювалось вимірювання газу |  | прізвище |  | підпис | дата
Начальник служби ГВ і М |  | Щабельський О.А. |  |  | 01.12.2017р.
Підрозділу, відповідального за облік газу за маршрутом |  | прізвище |  | підпис | дата