## паспорт
ПАТ "УКРТРАНСГАЗ" | [5 empty] | ПАСПОРТ ФІЗИКО-ХІМІЧНИХ ПОКАЗНИКІВ ПРИРОДНОГО ГАЗУ №103 | [18 empty] | Маршрут №103
УМГ "КИЇВТРАНСГАЗ" | [5 empty] | переданого Диканським ЛВУМГ та прийнятого ПАТ "Полтавагаз"
Диканський п/м Диканське ЛВУМГ
Вимірювальна хіміко-аналітична лабораторія
по газопроводу "Єфремівка-Диканька-Київ" (ЄДК)
Свідоцтво № 186-13 чинне до 05.12.2018 р. | [20 empty] | за період з 01.11.2017р. по 30.11.2017р.
Число місяця | Компонентний склад, % мол. | [11 empty] | Фізико-хімічні показники газу обчислені на основі компонентного складу, 101,325 кПа | [9 empty] | Температура точки роси вологи (Р = 3.92 МПа), °С | Температура точки роси вуглеводнів, °С | Масова концентрація сірководню, г/м3 | Масова концентрація меркаптанової сірки, г/м3 | Маса механічних домішок, г/м3
[13 empty] | Густина абсолютна, кг/м3,при 20 ºС, | Температура вимірювання/згоряння при 20/25°С
| метан, С1 | етан, С2 | пропан, С3 | ізо-бутан, і-С4 | н-бутан, н-С4 | нео-пентан, нео-С5 | ізо-пентан, і-С5 | н-пентан, н-С5 | гексани та вищі, С6+ | кисень, О2 | азот, N2 | діоксид вуглецю, CО2 |  | Теплота згоряння нижча |  |  | Теплота згоряння вища |  |  | Число Воббе вище
[14 empty] | ккал/м3 | МДж/м3 | кВт⋅год/м3 | ккал/м3 | МДж/м3 | кВт⋅год/м3 | ккал/м3 | МДж/м3 | кВт⋅год/м3
1 | 92.1897 | 4.0759 | 1.0556 | 0.1487 | 0.2235 | 0.0049 | 0.0636 | 0.0526 | 0.0844 | 0.0051 | 1.3503 | 0.7458 | 0.7318 | 8327.8639 | 34.8671 | 9.6853 | 9225.5662 | 38.6256 | 10.7293 | 11835.292 | 49.552 | 13.7644 | -2.8 | -3.5
2 | [13 empty] | 8327.8639 | 34.8671 | 9.6853 | 9225.5662 | 38.6256 | 10.7293 | 11835.292 | 49.552 | 13.7644
3 | [13 empty] | 8327.8639 | 34.8671 | 9.6853 | 9225.5662 | 38.6256 | 10.7293 | 11835.292 | 49.552 | 13.7644
4 | [13 empty] | 8327.8639 | 34.8671 | 9.6853 | 9225.5662 | 38.6256 | 10.7293 | 11835.292 | 49.552 | 13.7644
5 | [13 empty] | 8327.8639 | 34.8671 | 9.6853 | 9225.5662 | 38.6256 | 10.7293 | 11835.292 | 49.552 | 13.7644
6 | 91.848 | 4.2363 | 1.0954 | 0.1545 | 0.2319 | 0.005 | 0.0662 | 0.0538 | 0.0883 | 0.0191 | 1.3906 | 0.8111 | 0.7348 | 8338.1104 | 34.91 | 9.6972 | 9236.171 | 38.67 | 10.7417 | 11825.3083 | 49.5102 | 13.7528 | -3 | -4
7 | [13 empty] | 8338.1104 | 34.91 | 9.6972 | 9236.171 | 38.67 | 10.7417 | 11825.3083 | 49.5102 | 13.7528
8 | [13 empty] | 8338.1104 | 34.91 | 9.6972 | 9236.171 | 38.67 | 10.7417 | 11825.3083 | 49.5102 | 13.7528
9 | [13 empty] | 8338.1104 | 34.91 | 9.6972 | 9236.171 | 38.67 | 10.7417 | 11825.3083 | 49.5102 | 13.7528
10 | [13 empty] | 8338.1104 | 34.91 | 9.6972 | 9236.171 | 38.67 | 10.7417 | 11825.3083 | 49.5102 | 13.7528 |  |  | 0,00018 | 0.00021 | відсут.
11 | [13 empty] | 8338.1104 | 34.91 | 9.6972 | 9236.171 | 38.67 | 10.7417 | 11825.3083 | 49.5102 | 13.7528
12 | [13 empty] | 8338.1104 | 34.91 | 9.6972 | 9236.171 | 38.67 | 10.7417 | 11825.3083 | 49.5102 | 13.7528
13 | [13 empty] | 8338.1104 | 34.91 | 9.6972 | 9236.171 | 38.67 | 10.7417 | 11825.3083 | 49.5102 | 13.7528
14 | [13 empty] | 8338.1104 | 34.91 | 9.6972 | 9236.171 | 38.67 | 10.7417 | 11825.3083 | 49.5102 | 13.7528
15 | 91.9366 | 4.1852 | 1.0871 | 0.1534 | 0.2295 | 0.0051 | 0.0651 | 0.0529 | 0.1272 | 0.0048 | 1.3753 | 0.7777 | 0.7348 | 8349.8377 | 34.9591 | 9.7109 | 9248.9492 | 38.7235 | 10.7565 | 11840.9766 | 49.5758 | 13.7711 | -5.9 | -9.2
16 | [13 empty] | 8349.8377 | 34.9591 | 9.7109 | 9248.9492 | 38.7235 | 10.7565 | 11840.9766 | 49.5758 | 13.7711
17 | [13 empty] | 8349.8377 | 34.9591 | 9.7109 | 9248.9492 | 38.7235 | 10.7565 | 11840.9766 | 49.5758 | 13.7711
18 | [13 empty] | 8349.8377 | 34.9591 | 9.7109 | 9248.9492 | 38.7235 | 10.7565 | 11840.9766 | 49.5758 | 13.7711
19 | [13 empty] | 8349.8377 | 34.9591 | 9.7109 | 9248.9492 | 38.7235 | 10.7565 | 11840.9766 | 49.5758 | 13.7711
20 | [13 empty] | 8349.8377 | 34.9591 | 9.7109 | 9248.9492 | 38.7235 | 10.7565 | 11840.9766 | 49.5758 | 13.7711
21 | 92.1584 | 4.0677 | 1.0453 | 0.1471 | 0.2211 | 0.0049 | 0.0633 | 0.0527 | 0.0795 | 0.0274 | 1.3848 | 0.7477 | 0.7318 | 8319.0982 | 34.8304 | 9.6751 | 9216.0124 | 38.5856 | 10.7182 | 11823.3497 | 49.502 | 13.7506 | -7.3 | -12.1
22 | [13 empty] | 8319.0982 | 34.8304 | 9.6751 | 9216.0124 | 38.5856 | 10.7182 | 11823.3497 | 49.502 | 13.7506
23 | [13 empty] | 8319.0982 | 34.8304 | 9.6751 | 9216.0124 | 38.5856 | 10.7182 | 11823.3497 | 49.502 | 13.7506
24 | [13 empty] | 8319.0982 | 34.8304 | 9.6751 | 9216.0124 | 38.5856 | 10.7182 | 11823.3497 | 49.502 | 13.7506
25 | [13 empty] | 8319.0982 | 34.8304 | 9.6751 | 9216.0124 | 38.5856 | 10.7182 | 11823.3497 | 49.502 | 13.7506
26 | [13 empty] | 8319.0982 | 34.8304 | 9.6751 | 9216.0124 | 38.5856 | 10.7182 | 11823.3497 | 49.502 | 13.7506
27 | [13 empty] | 8319.0982 | 34.8304 | 9.6751 | 9216.0124 | 38.5856 | 10.7182 | 11823.3497 | 49.502 | 13.7506
28 | 93.9151 | 3.1459 | 0.9126 | 0.136 | 0.1779 | 0.0027 | 0.0459 | 0.0382 | 0.0574 | 0.0284 | 0.9234 | 0.6166 | 0.7186 | 8266.9104 | 34.6119 | 9.6144 | 9161.9376 | 38.3592 | 10.6553 | 11861.4457 | 49.6615 | 13.7949 | -9.1 | -13.7
29 | [13 empty] | 8266.9104 | 34.6119 | 9.6144 | 9161.9376 | 38.3592 | 10.6553 | 11861.4457 | 49.6615 | 13.7949
30 | [13 empty] | 8266.9104 | 34.6119 | 9.6144 | 9161.9376 | 38.3592 | 10.6553 | 11861.4457 | 49.6615 | 13.7949
31
Рівень одоризації відповідає вимогам чинних нормативних документів | [13 empty] | 8328.5326 | 34.8699 | 9.6861 | 9226.2111 | 38.6283 | 10.7301
Середньозважене значення теплоти згоряння:
| Головний інженер | [8 empty] | Кішінець О.Д. | [10 empty] | 2017-12-01
|  | Підрозділу підприємства, якому підпорядкована лабораторія | [8 empty] | прізвище | [5 empty] | підпис |  |  |  | дата
| Завідувач ВХАЛ | [8 empty] | Горшковоз О.В. | [10 empty] | 2017-12-01
|  | Лабораторія, де здійснювалось вимірювання газу | [8 empty] | прізвище | [5 empty] | підпис |  |  |  | дата
| Начальник ЛВДС | [8 empty] | Розраєнко М.В. | [10 empty] | 2017-12-01
|  | Підрозділу, відповідального за облік газу за маршрутом | [8 empty] | прізвище | [5 empty] | підпис |  |  |  | дата

## додаток
Додаток до Паспорту фізико-хімічних показників природного газу. Маршрут №103
Область | ГРС, прямий споживач | Cередньозважене значення вищої теплоти згоряння
|  | ккал/м³ | МДж/м³ | кВт*год./м³
Маршрут №103 |  | 9226.2111 | 38.6283 | 10.7301
Полтавська | ГРС Петрівка | 9226.2111 | 38.6283 | 10.7301
Головний інженер |  | Кішінець О.Д. |  |  | 2017-12-01
Підрозділу підприємства, якому підпорядкована лабораторія |  | прізвище |  | підпис | дата
Завідувач ВХАЛ |  | Горшковоз О.В. |  |  | 2017-12-01
Лабораторія, де здійснювалось вимірювання газу |  | прізвище |  | підпис | дата
Начальник ЛВДС |  | Розраєнко М.В. |  |  | 2017-12-01
Підрозділу, відповідального за облік газу за маршрутом |  | прізвище |  | підпис | дата