## паспорт
ПАТ "УКРТРАНСГАЗ" | [5 empty] | ПАСПОРТ ФІЗИКО-ХІМІЧНИХ ПОКАЗНИКІВ ПРИРОДНОГО ГАЗУ №860 | [18 empty] | Маршрут №860
УМГ "ЧЕРКАСИТРАНСГАЗ" | [5 empty] | переданого Кременчуцьким ЛВУМГ та прийнятого ПАТ "Полтавагаз", ПАТ "Кременчукгаз", ДП "Укравтогаз", ТОВ "Кременчукавтогаз"
Кременчуцький п/м Кременчуцьке ЛВУМГ
Вимірювальна хіміко-аналітична лабораторія
по газопроводу "Диканька-Кременчук-Кривий Ріг" (ДККР)
Свідоцтво № 0612 КФ від 30.12.15р. чинне до 20.06.19р. | [20 empty] | за період з 01.11.2017р. по 30.11.2017р.
Число місяця | Компонентний склад, % мол. | [11 empty] | Фізико-хімічні показники газу обчислені на основі компонентного складу, 101,325 кПа | [9 empty] | Температура точки роси вологи (Р = 3.92 МПа), °С | Температура точки роси вуглеводнів, °С | Масова концентрація сірководню, г/м3 | Масова концентрація меркаптанової сірки, г/м3 | Маса механічних домішок, г/м3
[13 empty] | Густина абсолютна, кг/м3,при 20 ºС, | Температура вимірювання/згоряння при 20/25°С
| метан, С1 | етан, С2 | пропан, С3 | ізо-бутан, і-С4 | н-бутан, н-С4 | нео-пентан, нео-С5 | ізо-пентан, і-С5 | н-пентан, н-С5 | гексани та вищі, С6+ | кисень, О2 | азот, N2 | діоксид вуглецю, CО2 |  | Теплота згоряння нижча |  |  | Теплота згоряння вища |  |  | Число Воббе вище
[14 empty] | ккал/м3 | МДж/м3 | кВт⋅год/м3 | ккал/м3 | МДж/м3 | кВт⋅год/м3 | ккал/м3 | МДж/м3 | кВт⋅год/м3
1 | [13 empty] | 8299.895 | 34.75 | 9.6528 | 9193.1787 | 38.49 | 10.6917 | 11687 | 48.93 | 13.5917
2 | [13 empty] | 8299.895 | 34.75 | 9.6528 | 9193.1787 | 38.49 | 10.6917 | 11687 | 48.93 | 13.5917
3 | [13 empty] | 8299.895 | 34.75 | 9.6528 | 9193.1787 | 38.49 | 10.6917 | 11687 | 48.93 | 13.5917
4 | [13 empty] | 8299.895 | 34.75 | 9.6528 | 9193.1787 | 38.49 | 10.6917 | 11687 | 48.93 | 13.5917
5 | [13 empty] | 8299.895 | 34.75 | 9.6528 | 9193.1787 | 38.49 | 10.6917 | 11687 | 48.93 | 13.5917
6 | 90.7475 | 4.4149 | 1.2153 | 0.1412 | 0.247 | 0.0045 | 0.0592 | 0.0486 | 0.0646 | 0.0116 | 1.4268 | 1.6188 | 0.7458 | 8287.9527 | 34.7 | 9.6389 | 9178.8479 | 38.43 | 10.675 | 11665 | 48.84 | 13.5667 | -11.2
7 | [13 empty] | 8287.9527 | 34.7 | 9.6389 | 9178.8479 | 38.43 | 10.675 | 11665 | 48.84 | 13.5667
8 | [13 empty] | 8287.9527 | 34.7 | 9.6389 | 9178.8479 | 38.43 | 10.675 | 11665 | 48.84 | 13.5667
9 | [13 empty] | 8287.9527 | 34.7 | 9.6389 | 9178.8479 | 38.43 | 10.675 | 11665 | 48.84 | 13.5667
10 | [13 empty] | 8287.9527 | 34.7 | 9.6389 | 9178.8479 | 38.43 | 10.675 | 11665 | 48.84 | 13.5667
11 | [13 empty] | 8287.9527 | 34.7 | 9.6389 | 9178.8479 | 38.43 | 10.675 | 11665 | 48.84 | 13.5667
12 | [13 empty] | 8287.9527 | 34.7 | 9.6389 | 9178.8479 | 38.43 | 10.675 | 11665 | 48.84 | 13.5667
13 | 90.7137 | 4.461 | 1.1873 | 0.137 | 0.2412 | 0.0041 | 0.063 | 0.0537 | 0.1071 | 0.019 | 1.4039 | 1.609 | 0.7469 | 8302.2835 | 34.76 | 9.6556 | 9195.5672 | 38.5 | 10.6944 | 11677 | 48.89 | 13.5806 | -9.1
14 | [13 empty] | 8302.2835 | 34.76 | 9.6556 | 9195.5672 | 38.5 | 10.6944 | 11677 | 48.89 | 13.5806
15 | [13 empty] | 8302.2835 | 34.76 | 9.6556 | 9195.5672 | 38.5 | 10.6944 | 11677 | 48.89 | 13.5806
16 | [13 empty] | 8302.2835 | 34.76 | 9.6556 | 9195.5672 | 38.5 | 10.6944 | 11677 | 48.89 | 13.5806
17 | [13 empty] | 8302.2835 | 34.76 | 9.6556 | 9195.5672 | 38.5 | 10.6944 | 11677 | 48.89 | 13.5806
18 | [13 empty] | 8302.2835 | 34.76 | 9.6556 | 9195.5672 | 38.5 | 10.6944 | 11677 | 48.89 | 13.5806
19 | [13 empty] | 8302.2835 | 34.76 | 9.6556 | 9195.5672 | 38.5 | 10.6944 | 11677 | 48.89 | 13.5806
20 | 90.9211 | 4.3528 | 1.1697 | 0.1334 | 0.2294 | 0.0044 | 0.0546 | 0.0439 | 0.0593 | 0.0025 | 1.4286 | 1.6003 | 0.7438 | 8271.2335 | 34.63 | 9.6194 | 9162.1287 | 38.36 | 10.6556 | 11658 | 48.81 | 13.5583 | -9.6
21 | [13 empty] | 8271.2335 | 34.63 | 9.6194 | 9162.1287 | 38.36 | 10.6556 | 11658 | 48.81 | 13.5583
22 | [13 empty] | 8271.2335 | 34.63 | 9.6194 | 9162.1287 | 38.36 | 10.6556 | 11658 | 48.81 | 13.5583
23 | [13 empty] | 8271.2335 | 34.63 | 9.6194 | 9162.1287 | 38.36 | 10.6556 | 11658 | 48.81 | 13.5583
24 | [13 empty] | 8271.2335 | 34.63 | 9.6194 | 9162.1287 | 38.36 | 10.6556 | 11658 | 48.81 | 13.5583
25 | [13 empty] | 8271.2335 | 34.63 | 9.6194 | 9162.1287 | 38.36 | 10.6556 | 11658 | 48.81 | 13.5583
26 | [13 empty] | 8271.2335 | 34.63 | 9.6194 | 9162.1287 | 38.36 | 10.6556 | 11658 | 48.81 | 13.5583
27 | 91.1722 | 4.2257 | 1.0933 | 0.1262 | 0.2085 | 0.0043 | 0.0501 | 0.0393 | 0.0486 | 0.0111 | 1.5274 | 1.4933 | 0.7405 | 8242.572 | 34.51 | 9.5861 | 9131.0788 | 38.23 | 10.6194 | 11646 | 48.76 | 13.5444 | -10.1 |  | 0,0018 | 0.0032 | 0,0000
28 | [13 empty] | 8242.572 | 34.51 | 9.5861 | 9131.0788 | 38.23 | 10.6194 | 11646 | 48.76 | 13.5444
29 | [13 empty] | 8242.572 | 34.51 | 9.5861 | 9131.0788 | 38.23 | 10.6194 | 11646 | 48.76 | 13.5444
30 | [13 empty] | 8242.572 | 34.51 | 9.5861 | 9131.0788 | 38.23 | 10.6194 | 11646 | 48.76 | 13.5444
31
Рівень одоризації відповідає вимогам чинних нормативних документів | [13 empty] | 8283.0325 | 34.6794 | 9.6332 | 9174.5487 | 38.412 | 10.67
Середньозважене значення теплоти згоряння:
| В. о. начальника Кременчуцького ЛВУМГ | [8 empty] | Грицик О.М. | [14 empty] | 2017-12-01
|  | Підрозділу підприємства, якому підпорядкована лабораторія | [8 empty] | прізвище | [10 empty] | підпис |  |  | дата
| Начальник ВХАЛ | [8 empty] | Кучерук Н.М. | [14 empty] | 2017-12-01
|  | Лабораторія, де здійснювалось вимірювання газу | [8 empty] | прізвище | [10 empty] | підпис |  |  | дата
| Провідний економіст із збуту | [8 empty] | Кривулькін І.В. | [14 empty] | 2017-12-01
|  | Підрозділу, відповідального за облік газу за маршрутом | [8 empty] | прізвище | [10 empty] | підпис |  |  | дата

## додаток
Додаток до Паспорту фізико-хімічних показників природного газу. Маршрут №860
Область | ГРС, прямий споживач | Cередньозважене значення вищої теплоти згоряння
|  | ккал/м³ | МДж/м³ | кВт*год./м³
Маршрут №860 |  | 9174.5487 | 38.412 | 10.67
Полтавська | АГНКС Кременчук-1 | 9174.0471 | 38.4099 | 10.6694
Полтавська | АГНКС ТОВ "Кременчукавтогаз" | 9173.9038 | 38.4093 | 10.6693
Полтавська | Бугаївка ДКК | 9171.6348 | 38.3998 | 10.6666
Полтавська | Бутенки ДКК | 9172.9007 | 38.4051 | 10.6681
Полтавська | Глобине ДКК | 9176.0296 | 38.4182 | 10.6717
Полтавська | Голещина ДКК | 9173.2351 | 38.4065 | 10.6685
Полтавська | Козельщина ДКК | 9174.6681 | 38.4125 | 10.6701
Полтавська | Кременчук (місто) ДКК | 9172.7096 | 38.4043 | 10.6679
Полтавська | Кременчук (пром-ть) ДКК | 9175.4324 | 38.4157 | 10.671
Полтавська | Погреби ДКК | 9172.2558 | 38.4024 | 10.6673
Полтавська | Потоки ДКК | 9171.7781 | 38.4004 | 10.6668
Полтавська | Сушки ДКК | 9171.9453 | 38.4011 | 10.667
Полтавська | Фрунзівка ДКК | 9171.7781 | 38.4004 | 10.6668
В. о. начальника Кременчуцького ЛВУМГ |  | Грицик О.М. |  |  | 2017-12-01
Підрозділу підприємства, якому підпорядкована лабораторія |  | прізвище |  | підпис | дата
Начальник ВХАЛ |  | Кучерук Н.М. |  |  | 2017-12-01
Лабораторія, де здійснювалось вимірювання газу |  | прізвище |  | підпис | дата
Провідний економіст із збуту |  | Кривулькін І.В. |  |  | 2017-12-01
Підрозділу, відповідального за облік газу за маршрутом |  | прізвище |  | підпис | дата